## 3. Rozpočet - štandard na výšku
ROZPOČET
Stavba: SOCIÁLNE POBYTOVÉ ZARIADENIE
Objekt: SO 01A - ASR-Architektonicko-stavebné riešenie
Objednávateľ: Nolmax N.O.
Zhotoviteľ: výberové konanie |  |  |  | Spracoval: Ing. Jozef Capko
Miesto: Adidovce |  |  |  | Dátum: 17. 10. 2024
Č. | Kód položky | Popis | MJ | Množstvo celkom | Cena jednotková | Cena celkom | Hmotnosť celkom
1 | 2 | 3 | 4 | 5 | 6 | 7 | 8
| HSV | Práce a dodávky HSV |  |  |  | 364745.25 | 1333.1996
| 1 | Zemné práce |  |  |  | 27377.65 | 233.481
1 | 115001102.S | Odvedenie vody potrubím pri priemere potrubia DN nad 100 do 150 | m | 118.55 | 18.82 | 2231.11 | 0.93062
2 | 115101200.S | Čerpanie vody na dopravnú výšku do 10 m s priemerným prítokom litrov za minútu do 100 l | hod | 24 | 5.96 | 143.04 | 0
3 | 115101300.S | Pohotovosť záložnej čerpacej súpravy pre výšku do 10 m, s prítokom litrov za minútu do 100 l | den | 3 | 3.54 | 10.62 | 0
4 | 121101111.S | Odstránenie ornice s vodor. premiestn. na hromady, so zložením na vzdialenosť do 100 m a do 100 m3 | m3 | 66 | 1.23 | 81.18 | 0
5 | 131101102.S | Výkop nezapaženej jamy v hornine 1-2, nad 100 do 1000 m3 | m3 | 121.472 | 4.89 | 594 | 0
6 | 131201102.S | Výkop nezapaženej jamy v hornine 3, nad 100 do 1000 m3 | m3 | 242.944 | 8.41 | 2043.16 | 0
7 | 131201109.S | Hĺbenie nezapažených jám a zárezov. Príplatok za lepivosť horniny 3 | m3 | 121.472 | 1.16 | 140.91 | 0
8 | 132201101.S | Výkop ryhy do šírky 600 mm v horn.3 do 100 m3 | m3 | 99.582 | 43.3 | 4311.9 | 0
9 | 132201109.S | Príplatok k cene za lepivosť pri hĺbení rýh šírky do 600 mm zapažených i nezapažených s urovnaním dna v hornine 3 | m3 | 49.791 | 12.25 | 609.94 | 0
10 | 133201101.S | Výkop šachty zapaženej, hornina 3 do 100 m3 | m3 | 8.132 | 65.84 | 535.41 | 0
11 | 133201109.S | Príplatok k cenám za lepivosť pri hĺbení šachiet zapažených i nezapažených v hornine 3 | m3 | 4.066 | 8.92 | 36.27 | 0
12 | 151101101.S | Paženie a rozopretie stien rýh pre podzemné vedenie, príložné do 2 m (výťah. šachta) | m2 | 9.23 | 5.3 | 48.92 | 0.0083993
13 | 151101111.S | Odstránenie paženia rýh pre podzemné vedenie, príložné hĺbky do 2 m | m2 | 9.23 | 3.4 | 31.38 | 0
14 | 162201101.S | Vodorovné premiestnenie výkopku z horniny 1-4 do 20m | m3 | 66 | 1.78 | 117.48 | 0
15 | 162201102.S | Vodorovné premiestnenie výkopku z horniny 1-4 nad 20-50m | m3 | 224.828 | 2.03 | 456.4 | 0
16 | 162401122.S | Vodorovné premiestnenie výkopku po spevnenej ceste z horniny tr.1-4, nad 100 do 1000 m3 na vzdialenosť do 2000 m | m3 | 224.828 | 3.3 | 741.93 | 0
17 | 167101102.S | Nakladanie neuľahnutého výkopku z hornín tr.1-4 nad 100 do 1000 m3 | m3 | 224.828 | 2.44 | 548.58 | 0
18 | 171101103.S | Uloženie sypaniny do násypu súdržnej horniny s mierou zhutnenia nad 96 do 100 % podľa Proctor-Standard | m3 | 147.72 | 2.43 | 358.96 | 0
19 | 171201202.S | Uloženie sypaniny na skládky nad 100 do 1000 m3 | m3 | 224.828 | 0.81 | 182.11 | 0
20 | 171209002.S | Poplatok za skládku - zemina a kamenivo (17 05) ostatné | t | 404.69 | 13 | 5260.97 | 0
21 | 174101001.S | Zásyp sypaninou so zhutnením jám, šachiet, rýh, zárezov alebo okolo objektov do 100 m3 /po obvode obj./ | m3 | 23.456 | 4.73 | 110.95 | 0
22 | 583310003400.S | Štrkopiesok frakcia 0-63 mm | t | 44.332 | 14.72 | 652.57 | 44.332
23 | 174101102.S | Zásyp sypaninou v uzavretých priestoroch s urovnaním povrchu zásypu | m3 | 147.72 | 18.17 | 2684.07 | 0
24 | 174201101.S | Zásyp sypaninou bez zhutnenia jám, šachiet, rýh, zárezov alebo okolo objektov do 100 m3 | m3 | 99.582 | 2.05 | 204.14 | 0
25 | 583410002900.S | Kamenivo drvené hrubé frakcia 16-32 mm | t | 188.21 | 27.85 | 5241.65 | 188.21
| 2 | Zakladanie |  |  |  | 29436.71 | 334.3399
26 | 271573001.S | Násyp pod základové konštrukcie so zhutnením zo štrkopiesku fr.0-32 mm | m3 | 45.552 | 58.61 | 2669.8 | 94.2926
27 | 273321411.S | Betón základových dosiek, železový (bez výstuže), tr. C 25/30 | m3 | 95.004 | 138.74 | 13180.85 | 229.5031
28 | 273353001.S | Denný prenájom ručného systémového debnenia základových dosiek, pre výšku debniaceho panela 450 mm | m2 | 34.605 | 1.9 | 65.75 | 0
29 | 273353021.S | Montáž rámového systémového debnenia základových dosiek ručne, pre výšku debniaceho panela 450 mm | m2 | 34.605 | 4.45 | 153.99 | 2.4923
30 | 273353041.S | Demontáž rámového systémového debnenia základových dosiek ručne, pre výšku debniaceho panela 450 mm | m2 | 34.605 | 1.87 | 64.71 | 0
31 | 273361821.S | Výstuž základových dosiek z ocele B500 (10505) | t | 0.82 | 1873.54 | 1536.3 | 0.83555
32 | 273362021.S | Výstuž základových dosiek zo zvár. sietí KARI | t | 5.886 | 1619.06 | 9529.79 | 7.0806
33 | 279100013.S | Prestup v základoch z vláknocem. rúr dĺžky do 400 mm, DN 100, potrubie vonk.pr. 20-65 mm (bez tesniacej sady) /pre silový kábel/ | ks | 1 | 65.49 | 65.49 | 0.01114
34 | 279100023.S | Prestup v základoch z vláknocem. rúr dĺžky do 400 mm, DN 125, potrubie vonk.pr. 57-78 mm (bez tesniacej sady) /pre vodovod/ | ks | 1 | 98.17 | 98.17 | 0.01189
35 | 279100053.S | Prestup v základoch z vláknocem. rúr dĺžky do 400 mm, DN 250, potrubie vonk.pr. 142-187 mm (bez tesniacej sady) /pre kanalizáciu/ | ks | 7 | 140.26 | 981.82 | 0.09884
36 | 279100128.S | Prestup v základoch z vláknocem. rúr, DN 100, potrubie vonk.pr. 20-56 mm - pozinkovaná tesniaca sada - jednoduchá | ks | 1 | 56.12 | 56.12 | 0.00156
37 | 279100155.S | Prestup v základoch z vláknocem. rúr, DN 125, potrubie vonk.pr. 57- 78 mm - pozinkovaná tesniaca sada - jednoduchá | ks | 1 | 72.12 | 72.12 | 0.00143
38 | 279100213.S | Prestup v základoch z vláknocem. rúr, DN 250, potrubie vonk.pr. 157-170 mm - pozinkovaná tesniaca sada - jednoduchá | ks | 7 | 137.4 | 961.8 | 0.01092
| 3 | Zvislé a kompletné konštrukcie |  |  |  | 65934.28 | 192.6779
39 | 311275021.S | Murivo nosné (m3) z pórobetónových tvárnic hladkých pevnosti P2 až P4, nad 400 do 600 kg/m3 hrúbky 250 mm | m3 | 33.959 | 253.15 | 8596.72 | 23.8093
40 | 311275031.S | Murivo nosné (m3) z pórobetónových tvárnic hladkých pevnosti P2 až P4, nad 400 do 600 kg/m3 hrúbky 300 mm | m3 | 115.611 | 244.59 | 28277.29 | 81.1832
41 | 311275321.S | Murivo nosné (m3) z pórobetónových tvárnic hladkých hydrofobizovaných pevnosti P2 až P4, nad 400 do 600 kg/m3 hrúbky 250 mm /lodžia/ | m3 | 1.977 | 339.49 | 671.17 | 1.6177
42 | 311275331.S | Murivo nosné (m3) z pórobetónových tvárnic hladkých hydrofobizovaných pevnosti P2 až P4, nad 400 do 600 kg/m3 hrúbky 300 mm /základací rad; priehlbeň/ | m3 | 7.565 | 336.36 | 2544.56 | 6.4651
43 | 317160133.S | Keramický preklad nenosný šírky 120 mm, výšky 65 mm, dĺžky 1250 mm | ks | 4 | 19.2 | 76.8 | 0.087754
44 | 317160134.S | Keramický preklad nenosný šírky 120 mm, výšky 65 mm, dĺžky 1500 mm | ks | 2 | 22.34 | 44.68 | 0.052183
45 | 317160135.S | Keramický preklad nenosný šírky 120 mm, výšky 65 mm, dĺžky 1750 mm | ks | 2 | 25.27 | 50.54 | 0.060478
46 | 317160141.S | Keramický preklad nenosný šírky 140 mm, výšky 66 mm, dĺžky 1000 mm /v priečkach/ | ks | 3 | 17.22 | 51.66 | 0.04779
47 | 317160142.S | Keramický preklad nenosný šírky 140 mm, výšky 66 mm, dĺžky 1250 mm /v priečkach/ | ks | 5 | 22.76 | 113.8 | 0.10165
48 | 317160143.S | Keramický preklad nenosný šírky 140 mm, výšky 66 mm, dĺžky 1500 mm /v priečkach/ | ks | 10 | 25.69 | 256.9 | 0.2443
49 | 317160144.S | Keramický preklad nenosný šírky 140 mm, výšky 66 mm, dĺžky 1750 mm /v priečkach/ | ks | 16 | 29.12 | 465.92 | 0.452
50 | 317161122.S | Pórobetónový preklad nenosný šírky 100 mm, výšky 250 mm, dĺžky 1250 mm | ks | 10 | 22.85 | 228.5 | 0.21522
51 | 317161123.S | Pórobetónový preklad nenosný šírky 100 mm, výšky 250 mm, dĺžky 1500 mm | ks | 31 | 25.85 | 801.35 | 0.79682
52 | 317161124.S | Pórobetónový preklad nenosný šírky 100 mm, výšky 250 mm, dĺžky 2000 mm | ks | 18 | 35.1 | 631.8 | 0.78581
53 | 317161125.S | Pórobetónový preklad nenosný šírky 100 mm, výšky 250 mm, dĺžky 2500 mm | ks | 21 | 48.99 | 1028.79 | 1.146
54 | 317321411.S | Betón prekladov železový (bez výstuže) tr. C 25/30 | m3 | 4.281 | 154.79 | 662.66 | 10.343
55 | 317351107.S | Debnenie prekladu vrátane podpornej konštrukcie výšky do 4 m zhotovenie | m2 | 45.7 | 31.23 | 1427.21 | 0.31122
56 | 317351108.S | Debnenie prekladu vrátane podpornej konštrukcie výšky do 4 m odstránenie | m2 | 45.7 | 10.19 | 465.68 | 0
57 | 317361821.S | Výstuž prekladov z ocele B500 (10505) | t | 0.586 | 1847.75 | 1082.78 | 0.59271
58 | 331321410.S | Betón stĺpov a pilierov hranatých, ťahadiel, rámových stojok, vzpier, železový (bez výstuže) tr. C 25/30 | m3 | 0.295 | 147.79 | 43.6 | 0.70852
59 | 331351101.S | Debnenie hranatých stĺpov prierezu pravouhlého štvoruholníka výšky do 4 m, zhotovenie-dielce | m2 | 3.93 | 29.1 | 114.36 | 0.0070542
60 | 331351102.S | Debnenie hranatých stĺpov prierezu pravouhlého štvoruholníka výšky do 4 m, odstránenie-dielce | m2 | 3.93 | 4.7 | 18.47 | 0
61 | 331361821.S | Výstuž stĺpov, pilierov, stojok hranatých z bet. ocele B500 (10505) | t | 0.031 | 1997.92 | 61.94 | 0.031605
62 | 341321410.S | Betón stien a priečok, železový (bez výstuže) tr. C 25/30 | m3 | 9.463 | 148.25 | 1402.89 | 22.7279
63 | 341351105.S | Debnenie stien a priečok obojstranné zhotovenie-dielce | m2 | 105.91 | 26.81 | 2839.45 | 0.24359
64 | 341351106.S | Debnenie stien a priečok obojstranné odstránenie-dielce | m2 | 52.955 | 7.41 | 392.4 | 0
65 | 341361821.S | Výstuž stien a priečok B500 (10505) | t | 0.125 | 1902.95 | 237.87 | 0.12694
66 | 341362021.S | Výstuž stien a priečok zo zváraných sietí KARI | t | 0.532 | 1622.43 | 863.13 | 0.63998
67 | 342272051.S | Priečky z pórobetónových tvárnic hladkých s objemovou hmotnosťou do 600 kg/m3 hrúbky 150 mm | m2 | 125.336 | 43.05 | 5395.71 | 13.9304
68 | 342273506 | Priečky z tvárnic SILKA hr. 150 mm S20-2000 PD, na MVC a maltu SILKA (150x199x333) /alebo akustický ekvivalent/ | m2 | 84.351 | 70.9 | 5980.49 | 25.8946
69 | 342948112.S | Ukotvenie priečok k murovaným konštrukciám priskrutkovaním | m | 121.125 | 5.69 | 689.2 | 0.037617
70 | 342948116.S | Ukončenie priečok hr. nad 100 mm ku konštrukciám polyuretánovou penou | m | 115.225 | 3.61 | 415.96 | 0.017284
| 4 | Vodorovné konštrukcie |  |  |  | 66148.37 | 328.1914
71 | 411321414.S | Betón stropov doskových a trámových, železový tr. C 25/30 | m3 | 100.214 | 151.03 | 15135.32 | 240.704
72 | 411351101.S | Debnenie stropov doskových zhotovenie-dielce | m2 | 430.397 | 16.73 | 7200.54 | 0.80054
73 | 411351102.S | Debnenie stropov doskových odstránenie-dielce | m2 | 430.397 | 6.41 | 2758.84 | 0
74 | 411354175.S | Podporná konštrukcia stropov výšky do 4 m pre zaťaženie do 20 kPa zhotovenie | m2 | 430.397 | 15.46 | 6653.94 | 2.294
75 | 411354176.S | Podporná konštrukcia stropov výšky do 4 m pre zaťaženie do 20 kPa odstránenie | m2 | 430.397 | 4.21 | 1811.97 | 0
76 | 411361821.S | Výstuž stropov doskových, trámových, vložkových,konzolových alebo balkónových, B500 (10505) | t | 7.493 | 1894.81 | 14197.81 | 7.615
77 | 411362021.S | Výstuž stropov doskových, trámových, vložkových,konzolových alebo balkónových, zo zváraných sietí KARI | t | 0.493 | 1623.14 | 800.21 | 0.59306
78 | 413941121.S | Osadenie oceľových valcovaných nosníkov I, IE, U, UE, L do č. 12, alebo výšky do 120 mm | t | 0.027 | 536.48 | 14.48 | 0.00046181
79 | 1338022000.S | Tyč oceľová prierezu I,U č.120 mm, ozn. 11 373, podľa EN ISO S185 | t | 0.029 | 2295.87 | 66.58 | 0.029
80 | 413941123.S | Osadenie oceľových valcovaných nosníkov I, IE, U, UE,HEA č. 14-22, alebo výšky do 220 mm | t | 0.158 | 492.76 | 77.86 | 0.0023653
81 | 133880001120.S | Oceľový nosník HEA 140, z valcovanej ocele S235JR | m | 6.912 | 29.61 | 204.66 | 0.17487
82 | 417321515.S | Betón stužujúcich pásov a vencov železový tr. C 25/30 | m3 | 24.785 | 158.18 | 3920.49 | 59.5301
83 | 417351115.S | Debnenie bočníc stužujúcich pásov a vencov vrátane vzpier zhotovenie | m2 | 197.64 | 20.14 | 3980.47 | 0.67
84 | 417351116.S | Debnenie bočníc stužujúcich pásov a vencov vrátane vzpier odstránenie | m2 | 197.64 | 5.23 | 1033.66 | 0
85 | 417361821.S | Výstuž stužujúcich pásov a vencov z betonárskej ocele B500 (10505) | t | 3.014 | 1887.97 | 5690.34 | 3.064
86 | 417391151.S | Montáž obkladu betónových konštrukcií vykonaný súčasne s betónovaním extrudovaným polystyrénom /čelo strop. dosky; markíza/ | m2 | 53.163 | 4.45 | 236.58 | 0.0079744
87 | 283750000700.S | Doska XPS hr. 50 mm, zateplenie soklov, suterénov, podláh, stropov | m2 | 55.821 | 10.25 | 572.17 | 0.083732
88 | 430321414.S | Schodiskové konštrukcie, betón železový tr. C 25/30 | m3 | 2.055 | 183 | 376.07 | 4.9645
89 | 430361821.S | Výstuž schodiskových konštrukcií z betonárskej ocele B500 (10505) | t | 0.31 | 2013.1 | 624.06 | 0.31514
90 | 431351121.S | Debnenie do 4 m výšky - podest a podstupňových dosiek pôdorysne priamočiarych zhotovenie | m2 | 8.344 | 37.32 | 311.4 | 0.065417
91 | 431351122.S | Debnenie do 4 m výšky - podest a podstupňových dosiek pôdorysne priamočiarych odstránenie | m2 | 8.344 | 7.14 | 59.58 | 0
92 | 434351141.S | Debnenie stupňov na podstupňovej doske alebo na teréne pôdorysne priamočiarych zhotovenie | m2 | 4.25 | 22.77 | 96.77 | 0.01684
93 | 434351142.S | Debnenie stupňov na podstupňovej doske alebo na teréne pôdorysne priamočiarych odstránenie | m2 | 4.25 | 5.36 | 22.78 | 0
94 | 451317777.S | Podklad pod dlažbu vodorovne alebo v sklone do 1:5 hr. 50-100mm z bet. tr. C 8/10 | m2 | 20.9 | 10.06 | 210.25 | 3.8763
95 | 451577777.S | Podklad pod dlažbu v ploche vodorovnej alebo v sklone do 1:5 hr. 30-100 mm z kameniva ťaženého | m2 | 20.9 | 4.38 | 91.54 | 3.3841
| 5 | Komunikácie |  |  |  | 1381.08 | 4.1372
96 | 596811431.S | Kladenie veľkoformátovej betónovej dlažby hr. nad 40 do 60 mm s vyplnením škár do lôžka z kameniva, veľkosti do 0,5 m2, plochy do 300 m2 /1.21/ | m2 | 20.9 | 25.65 | 536.09 | 2.1276
97 | 592460023100.S | Dlažba betónová veľkoformátová, rozmer 800x400x42 mm | m2 | 21.109 | 40.03 | 844.99 | 2.0096
| 6 | Úpravy povrchov, podlahy, osadenie |  |  |  | 137530.19 | 223.675
98 | 611460112.S | Príprava vnútorného podkladu stropov na betónové podklady kontaktným mostíkom /výťahova strojovňa; č.m.1.03; preklady a prievlaky/ | m2 | 34.009 | 3.91 | 132.98 | 0.014624
99 | 611460200.S | Vnútorná omietka stropov vápenná jadrová (hrubá), hr. 8 mm | m2 | 34.009 | 11.51 | 391.44 | 0.35914
100 | 611481119.S | Potiahnutie vnútorných stropov sklotextilnou mriežkou s celoplošným prilepením /+ strop v 1.18 - pod 2.18/ | m2 | 49.365 | 10.23 | 505 | 0.25423
101 | 612460151.S | Príprava vnútorného podkladu stien cementovým prednástrekom, hr. 3 mm /výťah. šachta/ | m2 | 87.22 | 6.55 | 571.29 | 0.43043
102 | 612460152.S | Príprava vnútorného podkladu stien vápenným prednástrekom, hr. 3 mm | m2 | 1379.038 | 6.8 | 9377.46 | 5.9437
103 | 612460207.S | Vnútorná omietka stien vápenná štuková (jemná), hr. 4 mm | m2 | 1466.258 | 11.6 | 17008.59 | 8.211
104 | 612481119.S | Potiahnutie vnútorných stien sklotextilnou mriežkou s celoplošným prilepením | m2 | 1466.258 | 9.74 | 14281.35 | 7.5512
105 | 622461033.S | Vonkajšia omietka stien pastovitá silikátová roztieraná, hr. 2 mm | m2 | 521.075 | 18.28 | 9525.25 | 1.7195
106 | 625250651.S | Doteplenie konštrukcie extrudovaným polystyrénom hr. 50 mm, lepený rámovo s prikotvením /1.18 pod 2.18/ | m2 | 15.356 | 37.26 | 572.16 | 0.21712
107 | 625250703.S | Kontaktný zatepľovací systém z minerálnej vlny hr. 50 mm, skrutkovacie kotvy /1.21; markíza nad vstupom/ | m2 | 17.115 | 44.75 | 765.9 | 0.35616
108 | 625250742.S | Kontaktný zatepľovací systém z minerálnej vlny hr. 175 mm, zatĺkacie kotvy | m2 | 503.906 | 73.25 | 36911.11 | 18.8612
109 | 631315711.S | Mazanina z betónu prostého (m3) tr. C 25/30 hr.nad 120 do 240 mm | m3 | 33.031 | 169.65 | 5603.71 | 79.7936
110 | 631362021.S | Výstuž mazanín z betónov (z kameniva) a z ľahkých betónov zo zváraných sietí z drôtov typu KARI (KH30) | t | 1.291 | 1628.74 | 2102.7 | 1.553
111 | 631501111.S | Násyp s utlačením a urovnaním povrchu z kameniva ťaženého hrubého a drobného | m3 | 23.635 | 78.86 | 1863.86 | 40.4797
112 | 632001011.S | Zhotovenie separačnej fólie v podlahových vrstvách z PE | m2 | 430.42 | 0.21 | 90.39 | 0
113 | 283230007500.S | Oddeľovacia fólia na potery | m2 | 494.983 | 0.71 | 351.44 | 0.049498
114 | 632001021.S | Zhotovenie okrajovej dilatačnej pásky z PE | m | 482.175 | 0.32 | 154.3 | 0
115 | 283320004800.S | Okrajová dilatačná páska z PE 100/5 mm bez fólie na oddilatovanie poterov od stenových konštrukcií | m | 486.997 | 0.47 | 228.89 | 0.07305
116 | 632001031.S | Položenie dilatačného profilu v potere tvaru L | m | 29.375 | 0.34 | 9.99 | 0
117 | 553640000100.S | Profil dilatačný tvaru L, 60x60x3 mm dĺ. 2000 mm na vytvorenie pracovnej škáry v potere alebo na oddelenie rozdielnych výšok poteru | m | 30.844 | 2.7 | 83.28 | 0.030844
118 | 632001065.S | Polypropylénové vlákna pre poter hr. 50 mm | m2 | 430.42 | 1.49 | 641.33 | 0.025825
119 | 632451913.S | Príplatok k cementovým poterom za prehladenie povrchu oceľovým hladítkom | m2 | 430.42 | 1.87 | 804.89 | 0.43042
120 | 632452212.S | Cementový poter, pevnosti v tlaku 20 MPa, hr. 15 mm /schodiskové stupne/ | m2 | 11.125 | 14.86 | 165.32 | 0.34376
121 | 632452250.S | Cementový poter (vhodný aj ako spádový), pevnosti v tlaku 25 MPa, hr. 55 mm | m2 | 430.42 | 51.17 | 22024.59 | 46.3304
122 | 632459115.S | Príplatok za polymércementovú prísadu pre hr. poteru do 10 mm /plastifikátor/ | m2 | 430.42 | 1.59 | 684.37 | 0.17647
123 | 642942111.S | Osadenie oceľovej dverovej zárubne alebo rámu, plochy otvoru do 2,5 m2 | ks | 11 | 65.22 | 717.42 | 0.1925
124 | 553310008400.S | Zárubňa oceľová oblá šxvxhr 600x1970x160 mm P | ks | 2 | 37.89 | 75.78 | 0.0274
125 | 553310008500.S | Zárubňa oceľová oblá šxvxhr 700x1970x160 mm L | ks | 1 | 38.42 | 38.42 | 0.014
126 | 553310008700.S | Zárubňa oceľová oblá šxvxhr 800x1970x160 mm L | ks | 1 | 38.95 | 38.95 | 0.0143
127 | 553310008900.S | Zárubňa oceľová oblá šxvxhr 900x1970x160 mm L | ks | 4 | 38.98 | 155.92 | 0.0584
128 | 553310009000.S | Zárubňa oceľová oblá šxvxhr 900x1970x160 mm P | ks | 2 | 38.98 | 77.96 | 0.0292
129 | 553310009100.S | Zárubňa oceľová oblá šxvxhr 1100x1970x160 mm L | ks | 1 | 40.08 | 40.08 | 0.0155
130 | 642945111.S | Osadenie oceľ. zárubní protipož. dverí s obetónov. jednokrídlové do 2,5 m2 | ks | 22 | 270.45 | 5949.9 | 9.6255
131 | 553310010307.S | Zárubňa požiarna oceľová, bezpečnostná, šxvxhr 700x1970x170 mm, pravá | ks | 1 | 178.12 | 178.12 | 0.011
132 | 553310010306.S | Zárubňa požiarna oceľová, bezpečnostná, šxvxhr 800x1970x170 mm, ľavá | ks | 3 | 188.12 | 564.36 | 0.033
133 | 553310010308.S | Zárubňa požiarna oceľová, bezpečnostná, šxvxhr 800x1970x170 mm, pravá | ks | 7 | 188.12 | 1316.84 | 0.077
134 | 553310010314.S | Zárubňa požiarna oceľová, bezpečnostná, šxvxhr 900x1970x170 mm, ľavá | ks | 2 | 198.22 | 396.44 | 0.024
135 | 553310010318.S | Zárubňa požiarna oceľová, bezpečnostná, šxvxhr 1100x1970x170 mm, ľavá | ks | 8 | 217.13 | 1737.04 | 0.096
136 | 553310010320.S | Zárubňa požiarna oceľová, bezpečnostná, šxvxhr 1100x1970x170 mm, pravá | ks | 4 | 217.13 | 868.52 | 0.048
137 | 648951411.S | Osadenie parapetných dosiek drevených na akúkoľvek cementovú maltu, š. do 250 mm | m | 29.2 | 7.55 | 220.46 | 0.17403
138 | 611550000200.S | Parapetná doska vnútorná, šírka 250 mm, z drevotriesky laminovanej, farba biela | m | 29.2 | 9.27 | 270.68 | 0.028032
139 | 611550001700.S | Plastové krytky k vnútorným parapetom vo farbe | pár | 21 | 1.51 | 31.71 | 0.0021
| 9 | Ostatné konštrukcie a práce-búranie |  |  |  | 12133.52 | 16.6973
140 | 941941031.S | Montáž lešenia ľahkého pracovného radového s podlahami šírky od 0,80 do 1,00 m, výšky do 10 m | m2 | 592.675 | 3.24 | 1920.27 | 15.238
141 | 941941191.S | Príplatok za prvý a každý ďalší i začatý mesiac použitia lešenia ľahkého pracovného radového s podlahami šírky od 0,80 do 1,00 m, výšky do 10 m | m2 | 592.675 | 1.77 | 1049.03 | 0
142 | 941941294.S | Prenájom lešenia ľahkého pracovného radového s podlahami šírky nad 0,80 do 1,00 m | m2 | 592.675 | 2.98 | 1766.17 | 0
143 | 941955001.S | Lešenie ľahké pracovné pomocné, s výškou lešeňovej podlahy do 1,20 m | m2 | 414.22 | 4.06 | 1681.73 | 0.63319
144 | 941955102.S | Lešenie ľahké pracovné v schodisku plochy do 6 m2, s výškou lešeňovej podlahy nad 1,50 do 3,5 m | m2 | 10.84 | 10.23 | 110.89 | 0.069049
145 | 952901111.S | Vyčistenie budov pri výške podlaží do 4 m | m2 | 470.38 | 5.88 | 2765.83 | 0.023519
146 | 953943111.S | Osadenie ostatných výrobkov do muriva, so zaliatím cementovou maltou, hmotnosti do 1 kg/kus (bez dodávky) | ks | 5 | 7.11 | 35.55 | 0.0525
147 | 449170000800.S | Prenosný hasiaci prístroj snehový CO2 S5Če 5 kg | ks | 1 | 63.63 | 63.63 | 0.05191
148 | 449170000900.S | Prenosný hasiaci prístroj práškový P6Če 6 kg, 21A | ks | 4 | 33.43 | 133.72 | 0.08528
149 | 953943112.S | Osadenie ostatných výrobkov do muriva, so zaliatím cementovou maltou, hmotnosti 1-5 kg/kus (bez dodávky) /držadla a sklopné madla - kúpelne/ | ks | 36 | 9.8 | 352.8 | 0.5292
150 | 552380012400.S | Madlo nerezové univerzálne pevné | ks | 18 | 38.53 | 693.54 | 0.0063
151 | 552380012450.S | Madlo nerezové univerzálne sklopné | ks | 18 | 51.37 | 924.66 | 0.00684
152 | 971045803.S | Vrty príklepovým vrtákom do D 18 mm do stien alebo smerom dole do betónu -0.00001t | cm | 4890 | 0.13 | 635.7 | 0.0015159
| 99 | Presun hmôt HSV |  |  |  | 24803.45 | 0
153 | 998011001.S | Presun hmôt pre budovy (801, 803, 812), zvislá konštr. z tehál, tvárnic, z kovu výšky do 6 m | t | 1318.631 | 18.81 | 24803.45 | 0
| PSV | Práce a dodávky PSV |  |  |  | 193748.11 | 27.7353
| 711 | Izolácie proti vode a vlhkosti |  |  |  | 8687.45 | 1.3193
154 | 711111102.S | Hydroizolačná vrstva VANDEX BB75 - 5,0kg/m2 alebo ekvivalent /aplikovaná v interiéri na ložnú škáru stien výťahovej šachty/ | m2 | 2.76 | 9.85 | 27.19 | 0
155 | 2457001207.S | Plastifikovaný dvojzložkový tesniaci tmel proti vode a vlhkosti VANDEX BB75 (5,0kg/m2 - hr. 3mm) alebo ekvivalent | kg | 14.352 | 5.65 | 81.09 | 0.014352
156 | 711111103.S | Izolácia proti zemnej vlhkosti a povrchovej vode hydroizolačnou stierkou hr. 2 mm (4kg/m2) na ploche zvislej napr. Vandex BB75 alebo ekvivalent /aplikovaná v úrovni sokla na výšku 300mm/ | m2 | 20.85 | 9.85 | 205.37 | 0
157 | 2457001205.S | Plastifikovaný dvojzložkový tesniaci tmel proti vode a vlhkosti odolávajúci výkvetom na murivo s cementovou omietkou VANDEX BB75 (4,0kg/m2 - hr. 2,5mm) alebo ekvivalent | kg | 86.736 | 5.65 | 490.06 | 0.086736
158 | 711132107.S | Zhotovenie izolácie proti zemnej vlhkosti nopovou fóliou položenou voľne na ploche zvislej | m2 | 66.42 | 4.62 | 306.86 | 0.049815
159 | 283230002700.S | Nopová HDPE fólia hrúbky 0,5 mm, výška nopu 8 mm, proti zemnej vlhkosti s radónovou ochranou, pre spodnú stavbu | m2 | 76.383 | 1.5 | 114.57 | 0.15277
160 | 711210100.S | Zhotovenie dvojnásobnej izol. stierky pod keramické obklady v interiéri na ploche vodorovnej /kúpelne; práčovne// | m2 | 42.96 | 2.7 | 115.99 | 0
161 | 245610000400.S | Stierka hydroizolačná na báze syntetickej živice, (tekutá hydroizolačná fólia) | kg | 47.256 | 5.97 | 282.12 | 0.047256
162 | 247710007700.S | Pás tesniaci š. 120 mm, na utesnenie rohových a spojovacích škár pri aplikácii hydroizolácií | m | 17.184 | 1.7 | 29.21 | 0.0008592
163 | 711210110.S | Zhotovenie dvojnásobnej izol. stierky pod keramické obklady v interiéri na ploche zvislej | m2 | 141.755 | 2.95 | 418.18 | 0
164 | 245610000400.S | Stierka hydroizolačná na báze syntetickej živice, (tekutá hydroizolačná fólia) | kg | 155.931 | 5.97 | 930.91 | 0.15593
165 | 247710007700.S | Pás tesniaci š. 120 mm, na utesnenie rohových a spojovacích škár pri aplikácii hydroizolácií | m | 56.702 | 1.7 | 96.39 | 0.0028351
166 | 711471051.S | Zhotovenie izolácie proti tlakovej vode PVC fóliou položenou voľne na vodorovnej ploche so zvarením spoju | m2 | 277.38 | 5.31 | 1472.89 | 0.0091535
167 | 283220000300.S | Hydroizolačná fólia PVC-P, hr. 1,5 mm, š. 1,3 m, izolácia základov proti zemnej vlhkosti, tlakovej vode, radónu | m2 | 318.987 | 6.7 | 2137.21 | 0.63797
168 | 711472051.S | Zhotovenie izolácie proti tlakovej vode PVC fóliou položenou voľne na ploche zvislej so zvarením spoju | m2 | 16.815 | 5.73 | 96.35 | 0.0005549
169 | 283220000300.S | Hydroizolačná fólia PVC-P, hr. 1,5 mm, š. 1,3 m, izolácia základov proti zemnej vlhkosti, tlakovej vode, radónu | m2 | 20.178 | 6.7 | 135.19 | 0.040356
170 | 711491172.S | Zhotovenie ochrannej vrstvy izolácie z textílie na ploche vodorovnej, pre izolácie proti zemnej vlhkosti, podpovrchovej a tlakovej vode | m2 | 277.38 | 3.05 | 846.01 | 0
171 | 693110003740.S | Geotextília polypropylénová netkaná 350 g/m2 | m2 | 318.987 | 1.04 | 331.75 | 0.11165
172 | 711491272.S | Zhotovenie ochrannej vrstvy izolácie z textílie na ploche zvislej, pre izolácie proti zemnej vlhkosti, podpovrchovej a tlakovej vode | m2 | 16.815 | 4.8 | 80.71 | 0.00042038
173 | 693110003740.S | Geotextília polypropylénová netkaná 350 g/m2 | m2 | 20.178 | 1.04 | 20.99 | 0.0070623
174 | 711491275.S | Pripevnenie textílie na plochy zvislé kotviacimi páskami | m | 23.6 | 13.86 | 327.1 | 0.00088382
175 | 247710010800.S | Pás tesniaci profil škárový š. 40 mm | m | 24.78 | 3.5 | 86.73 | 0.0007434
176 | 998711101.S | Presun hmôt pre izoláciu proti vode v objektoch výšky do 6 m | t | 1.319 | 41.38 | 54.58 | 0
| 712 | Izolácie striech, povlakové krytiny |  |  |  | 11345.34 | 1.6624
177 | 712370070.S | Zhotovenie povlakovej krytiny striech plochých do 10° PVC-P fóliou upevnenou prikotvením so zvarením spoju /vrátane detailov/ | m2 | 339.644 | 6.94 | 2357.13 | 0
178 | 283220002000 | Hydroizolačná fólia PVC-P FATRAFOL 810, hr. 1,5 mm, š. 1,3 m, izolácia plochých striech, farba sivá, FATRA IZOLFA /alebo ekvivalent/ | m2 | 334.64 | 6.99 | 2339.13 | 0.63582
179 | 283220001200 | Hydroizolačná fólia PVC-P FATRAFOL 804, hr. 2 mm, š. 1,2 m, izolácia balkónov, strešných detailov, farba sivá, FATRA IZOLFA /2.18; detaily/ | m2 | 10.825 | 11.96 | 129.47 | 0.027495
180 | 311970001500.S | Vrut do dĺžky 150 mm na upevnenie /kotviaci plán/ | ks | 814 | 1.12 | 911.68 | 0.1221
181 | 311970001840.S | Teleskop univerzálny d 50x645 mm /kotviaci plán/ | ks | 814 | 2.52 | 2051.28 | 0.1628
182 | 553430004500 | Lišta stenová z poplastovaného plechu FATRAFOL, PVC š. 70 mm, dĺ. 2 m, FATRA IZOLFA | m | 81.975 | 1.54 | 126.24 | 0.03197
183 | 712990040.S | Položenie geotextílie vodorovne alebo zvislo na strechy ploché do 10° | m2 | 334.644 | 0.78 | 261.02 | 0
184 | 693110003200.S | Geotextília polypropylénová netkaná 500 g/m2 | m2 | 384.841 | 2.35 | 904.38 | 0.19242
185 | 712991040.S | Montáž podkladnej konštrukcie z OSB dosiek na atike šírky 411 - 620 mm pod klampiarske konštrukcie | m | 94.05 | 14.01 | 1317.64 | 0.0028215
186 | 311970001100 | Kotviaci prvok FATRAFOL do betónu 6,3x160 mm, oceľová zliatina zvýšená korózna odolnosť 15 cyklov kesternycha, FATRA IZOLFA | ks | 40.847 | 0.36 | 14.7 | 0.0016339
187 | 311970002210 | Kotviaci prvok FATRAFOL do pórobetónu 8x130 mm, zvýšená korózna odolnosť 15 cyklov kesternycha, FATRA IZOLFA | ks | 335.353 | 0.46 | 154.26 | 0.023475
188 | 607260000300.S | Doska OSB nebrúsená hr. 18 mm | m2 | 58.311 | 12.04 | 702.06 | 0.46182
189 | 998712102.S | Presun hmôt pre izoláciu povlakovej krytiny v objektoch výšky nad 6 do 12 m | t | 1.662 | 45.94 | 76.35 | 0
| 713 | Izolácie tepelné |  |  |  | 28793.25 | 4.1215
190 | 713120010.S | Zakrývanie podláh a stropov fóliou | m2 | 229.73 | 1.13 | 259.59 | 0.00074662
191 | 283230007350 | Parozábrana FATRAFOL Fatrapar E, hr. 0,2 mm, š. 2 m, materiál na báze PO - modifikovaný PE, FATRA IZOLFA /alebo ekvivalent/ | m2 | 264.19 | 0.57 | 150.59 | 0.050196
192 | 713120011.S | Zakrývanie tepelnej izolácie podláh a stropov fóliou - príplatok za prelepenie spojov | m2 | 229.73 | 0.63 | 144.73 | 0
193 | 246960000800 | Tmel polyuretánový FATRAFOL FATRAPUR – PU 40 s, 600ml, FATRA IZOLFA /alebo ekvivalent/ | ks | 4 | 9.04 | 36.16 | 0.0024
194 | 713122111.S | Montáž tepelnej izolácie podláh polystyrénom, kladeným voľne v jednej vrstve | m2 | 202.1 | 1.36 | 274.86 | 0
195 | 283720000800.S | Doska EPS hr. do 40 mm, pevnosť v tlaku 150 kPa, na zateplenie podláh a plochých striech | m2 | 206.142 | 5.61 | 1156.46 | 0.21851
196 | 713122121.S | Montáž tepelnej izolácie podláh polystyrénom, kladeným voľne v dvoch vrstvách | m2 | 215.55 | 2.76 | 594.92 | 0
197 | 283720000900.S | Doska EPS hr. 50 mm, pevnosť v tlaku 150 kPa, na zateplenie podláh a plochých striech | m2 | 439.722 | 7.04 | 3095.64 | 0.58483
198 | 713142160.S | Montáž tepelnej izolácie striech plochých do 10° spádovými doskami z polystyrénu v jednej vrstve | m2 | 235.13 | 2.11 | 496.12 | 0
199 | 283760021300.S | Doska spádová EPS pre úžľabie a nárožie, pevnosť v tlaku 150 kPa, sivý expandovaný spádový polystyrén pre odvodnenie a zateplenie plochých striech | m3 | 43.169 | 166.54 | 7189.37 | 1.0792
200 | 713142255.S | Montáž tepelnej izolácie striech plochých do 10° polystyrénom, rozloženej v dvoch vrstvách, prikotvením | m2 | 229.73 | 10.02 | 2301.89 | 0.027568
201 | 283720009200.S | Doska EPS hr. 140 mm, pevnosť v tlaku 150 kPa, na zateplenie podláh a plochých striech | m2 | 238.919 | 18.85 | 4503.62 | 0.81949
202 | 283720009300.S | Doska EPS hr. 160 mm, pevnosť v tlaku 150 kPa, na zateplenie podláh a plochých striech | m2 | 229.73 | 21.4 | 4916.22 | 0.90054
203 | 713144020.S | Montáž tepelnej izolácie na atiku polystyrénom do lepidla /atika-vertikálne/ | m2 | 58.693 | 13.98 | 820.53 | 0.23477
204 | 283720022800.S | Doska fasádna EPS 70 F hr. 100 mm | m2 | 59.867 | 14.14 | 846.52 | 0.08082
205 | 713144030.S | Montáž tepelnej izolácie na atiku polystyrénom prikotvením /výťah. šachta - vertikálne/ | m2 | 8.033 | 7.57 | 60.81 | 0.00096396
206 | 283720023800.S | Doska fasádna EPS 70 F hr. 200 mm | m2 | 8.194 | 28.28 | 231.73 | 0.022124
207 | 713144090.S | Montáž tepelnej izolácie na atiku z XPS prikotvením /horizontálna/ | m2 | 36.251 | 7.75 | 280.95 | 0.0043501
208 | 283750001800.S | Doska XPS 300 hr. 50 mm, zakladanie stavieb, podlahy, obrátené ploché strechy | m2 | 36.976 | 11.67 | 431.51 | 0.06101
209 | 713510201.S | Montáž tesnenia prestupu káblových, potrubných trás a tesnenie škár prierezu do 0,1 m2 protipožiarnym povlakom El120 a TI hr. 120 mm (140 kg/m3) | ks | 2 | 21.92 | 43.84 | 0.0018273
210 | 631450000500.S | Rohož z minerálnej vlny hr. 60 mm s pozinkovaným pletivom do 640°C, na izoláciu rovinných i zakrivených plôch | m2 | 0.408 | 21.86 | 8.92 | 0.0019584
211 | 713530250.S | Montáž protipožiarnych stropných prestupov potrubí DN otvoru/DN potrubia 82/50 mm izolované tmelom El90-180, s vloženou TI | ks | 2 | 23.1 | 46.2 | 0.0002
212 | 449410002710.S | Protipožiarny silikónový tmel, objem 310 ml, zabezpečuje dilatácie protipožiarnych spojov a prestupov potrubí | ks | 0.16 | 16.57 | 2.65 | 8.48e-05
213 | 631450000500.S | Rohož z minerálnej vlny hr. 60 mm s pozinkovaným pletivom do 640°C, na izoláciu rovinných i zakrivených plôch | m2 | 0.514 | 21.86 | 11.24 | 0.0024672
214 | 713530275.S | Montáž protipožiarnych stropných prestupov potrubí DN otvoru/DN potrubia 150/100 mm izolované tmelom El90-180, s vloženou TI | ks | 11 | 50.26 | 552.86 | 0.0011
215 | 449410002710.S | Protipožiarny silikónový tmel, objem 310 ml, zabezpečuje dilatácie protipožiarnych spojov a prestupov potrubí | ks | 2.64 | 16.57 | 43.74 | 0.0013992
216 | 631450000500.S | Rohož z minerálnej vlny hr. 60 mm s pozinkovaným pletivom do 640°C, na izoláciu rovinných i zakrivených plôch | m2 | 5.181 | 21.86 | 113.26 | 0.024869
217 | 998713101.S | Presun hmôt pre izolácie tepelné v objektoch výšky do 6 m | t | 4.121 | 43.27 | 178.32 | 0
| 721 | Zdravotechnika - vnútorná kanalizácia |  |  |  | 900.26 | 0.011616
218 | 721230003.S | Montáž terasového vtoku s vodorovným odtokom DN 75 | ks | 1 | 7.91 | 7.91 | 0.00037
219 | 286630032500.S | Balkónový a terasový vpust, variabilný odtok DN 75, zápachová klapka, mriežka nerez | ks | 1 | 68.07 | 68.07 | 0.00065
220 | 721230118.S | Montáž strešného vtoku pre fóliové izolácie mechanicky kotveného s ohrevom DN 110 | ks | 3 | 12.81 | 38.43 | 0.001386
221 | 286630006300.S | Strešný vtok s izolačným tanierom a ohrevom, vertikálny odtok DN 110, záchytný kôš D 180 mm | ks | 3 | 183.17 | 549.51 | 0.00489
222 | 286630051700.S | Nadstavec D 125 mm, výška 300 mm, izolačný tanier, vertikálny odtok, pre strešné vtoky, PP | ks | 3 | 78.65 | 235.95 | 0.00432
223 | 998721101.S | Presun hmôt pre vnútornú kanalizáciu v objektoch výšky do 6 m | t | 0.012 | 32.78 | 0.39 | 0
| 762 | Konštrukcie tesárske |  |  |  | 448.59 | 0.3019
224 | 762313112.S | Montáž oceľových spojovacích prostriedkov - svorníkov, skrutiek dĺžky nad 150 do 300 mm | ks | 8 | 2.12 | 16.96 | 0
225 | 311970002230.S | Turbošrób d 8x240 mm | ks | 8 | 1.42 | 11.36 | 0.00112
226 | 762332120.S | Montáž viazaných konštrukcií krovov striech z reziva priemernej plochy 120 - 224 cm2 /výťah. strojovňa/ | m | 12.68 | 9.59 | 121.6 | 0.0032968
227 | 605120002900.S | Hranoly z mäkkého reziva neopracované hranené akosť I | m3 | 0.277 | 365.29 | 101.19 | 0.15235
228 | 762341003.S | Montáž debnenia jednoduchých striech, na krokvy a kontralaty z dosiek s vetracou medzerou /impregnované/ | m2 | 10.08 | 6.26 | 63.1 | 0
229 | 605110014500.S | Dosky a fošne z mäkkého reziva neopracované omietané akosť I /impregnované/ | m3 | 0.266 | 356.62 | 94.86 | 0.133
230 | 762395000.S | Spojovacie prostriedky pre viazané konštrukcie krovov, debnenie a laťovanie, nadstrešné konštr., spádové kliny - svorky, dosky, klince, pásová oceľ, vruty | m3 | 0.543 | 37.33 | 20.27 | 0.012136
231 | 998762102.S | Presun hmôt pre konštrukcie tesárske v objektoch výšky do 12 m | t | 0.302 | 63.75 | 19.25 | 0
| 763 | Konštrukcie - drevostavby |  |  |  | 18051.78 | 3.7003
232 | 763120010 | Sadrokartónová inštalačná predstena RIGIPS pre sanitárne zariadenia, jednoduché opláštenie, doska RBI 12,5 mm /predsteny a krytovania/ | m2 | 24.3 | 43.64 | 1060.45 | 0.29039
233 | 763135080 | Kazetový podhľad Rigips 600 x 600 mm, hrana A, konštrukcia viditeľná, doska Gyprex Standard biela | m2 | 212.152 | 59.33 | 12586.98 | 1.8139
234 | 763138212 | Podhľad SDK Rigips RBI 12.5 mm závesný, jednoúrovňová oceľová podkonštrukcia CD | m2 | 40.14 | 32.26 | 1294.92 | 0.48896
235 | 763138213 | Podhľad SDK Rigips RFI 12.5 mm závesný, jednoúrovňová oceľová podkonštrukcia CD | m2 | 31.99 | 34.19 | 1093.74 | 0.53076
236 | 763138220 | Podhľad SDK Rigips RB 12.5 mm závesný, dvojúrovňová oceľová podkonštrukcia CD | m2 | 47.42 | 30.6 | 1451.05 | 0.56261
237 | 763170010.S | Montáž revíznych dvierok pre SDK steny veľkosti do 0,10 m2 | ks | 9 | 7.75 | 69.75 | 0.00108
238 | 590160001700 | Dvierka revízne s pevnými pántami F1, šxl 300x300 mm, G125 do sadrokartónových systémov RIGIPS | ks | 9 | 26.86 | 241.74 | 0.0126
239 | 998763301.S | Presun hmôt pre sadrokartónové konštrukcie v objektoch výšky do 7 m | t | 3.7 | 68.42 | 253.15 | 0
| 764 | Konštrukcie klampiarske |  |  |  | 4513.48 | 0.60446
240 | 764313281.S | Krytiny hladké z pozinkovaného farbeného PZf plechu, zo zvitkov šírky 670 mm, sklon do 30° /výťahová strojovňa; markíza/ | m2 | 17.21 | 48.24 | 830.21 | 0.15678
241 | 764410740.S | Oplechovanie parapetov z hliníkového farebného Al plechu, vrátane rohov r.š. 250 mm /RAL: 7016/ + bočné krytky Al | m | 29.5 | 23.22 | 684.99 | 0.03304
242 | 764430450.S | Oplechovanie muriva a atík z pozinkovaného farbeného PZf plechu, vrátane rohov r.š. 600 mm | m | 80.825 | 36.43 | 2944.45 | 0.41463
243 | 998764101.S | Presun hmôt pre konštrukcie klampiarske v objektoch výšky do 6 m | t | 0.604 | 89.12 | 53.83 | 0
| 765 | Konštrukcie - krytiny tvrdé |  |  |  | 281.76 | 0.0092423
244 | 765901618.S | Strešná fólia paropriepustná, na plné debnenie, trieda tesnosti 1 /výťah. strojovňa/ | m2 | 10.08 | 19.77 | 199.28 | 0.0046962
245 | 283280007400 | Poistná hydroizolačná fólia Tyvek Metal 2510B, š. 1500 mm, dĺ. 25 m, paropriepustná kontaktná poistná hydroizolácia s integrovanou sieťovou rohožou, HDPE+PP pre falcované plechové šikmé strechy | m2 | 11.088 | 7.4 | 82.05 | 0.0045461
246 | 998765101.S | Presun hmôt pre tvrdé krytiny v objektoch výšky do 6 m | t | 0.009 | 47.26 | 0.43 | 0
| 766 | Konštrukcie stolárske |  |  |  | 33466.3 | 3.5132
247 | 766621402.S | Montáž okien plastových s hydroizolačnými páskami paropriepustnými, s variabilným difúznym odporom | m | 149.25 | 15.45 | 2305.91 | 0.032089
248 | 283290006700.S | Tesniaca vzduchotesná fólia s variabilným difúznym odporom, š. 70 mm, dĺ. 50 mm, pre lepenie fólie na rám okna, tesnenie pripájacej škáry okenného rámu a muriva | m | 313.425 | 1.31 | 410.59 | 0.031343
249 | 611410091021.S | Okno plastové jednokrídlové OS, izolačné trojsklo /e-RAL: 7016/ | m | 112.25 | 57.94 | 6503.77 | 1.448
250 | 611410091031.S | Okno plastové dvojkrídklové OS+OS, izolačné trojsklo /e-RAL: 7016/ | m | 37 | 89.26 | 3302.62 | 0.6401
251 | 766661422.S | Montáž dverí drevených vchodových bezpečnostných, protipožiarnych do kovovej zárubne | ks | 22 | 39.35 | 865.7 | 0.0264
252 | 549150000600.S | Kľučka dverová a rozeta 2x, nehrdzavejúca oceľ, povrch nerez brúsený | ks | 22 | 23.1 | 508.2 | 0.022
253 | 549170000100.S | Samozatvárač dverí do 80 kg, rozmer 123x259x47 mm, pre dvere šírky max. 900 mm | ks | 10 | 123.1 | 1231 | 0.01
254 | 549170000300.S | Samozatvárač dverí do 120 kg, rozmer 105x256x51 mm, pre dvere šírky max. 1100 mm | ks | 12 | 248.1 | 2977.2 | 0.012
255 | 611650001080.S | Dvere vnútorné protipožiarne drevené EI EW 30 D3, šxv 800x1970 mm, požiarna výplň DTD, SK certifikát, RAL nástrek | ks | 6 | 298.78 | 1792.68 | 0.228
256 | 611650001050.S | Dvere vnútorné protipožiarne drevené EI EW 30 D3, šxv 700x1970 mm, požiarna výplň DTD, SK certifikát, RAL nástrek | ks | 1 | 308.78 | 308.78 | 0.038
257 | 611650001110.S | Dvere vnútorné protipožiarne drevené EI EW 30 D3, šxv 900x1970 mm, požiarna výplň DTD, SK certifikát, RAL nástrek | ks | 3 | 318.78 | 956.34 | 0.114
258 | 611650001130.S | Dvere vnútorné protipožiarne drevené EI EW 30 D3, šxv 1100x1970 mm, požiarna výplň DTD, SK certifikát, RAL nástrek | ks | 12 | 416.78 | 5001.36 | 0.456
259 | 766662112.S | Montáž dverového krídla otočného jednokrídlového poldrážkového, do existujúcej zárubne, vrátane kovania | ks | 12 | 26.83 | 321.96 | 0
260 | 549150000900 | Kľučka dverová 2x, 2x rozeta WC, nehrdzavejúca oceľ, povrch nerez brúsený | ks | 8 | 39.9 | 319.2 | 0.008
261 | 549150000600 | Kľučka dverová 2x, 2x rozeta BB, FAB, nehrdzavejúca oceľ, povrch nerez brúsený, SAPELI | ks | 4 | 23.1 | 92.4 | 0.004
262 | 611610003600.S | Dvere vnútorné jednokrídlové, šírka 600-900 mm, výplň DTD doska, povrch dýha (RAL nástrek), plné | ks | 12 | 293.83 | 3525.96 | 0.3
263 | 766691610.S | Montáž vonkajšej a vnútornej krycej lišty pre prekrytie spojov medzi oknami s podtmelením /rohové okna/ | m | 27.2 | 3.79 | 103.09 | 0.011152
264 | 611990004800.S | Lišty 45x15 mm pre kompletizáciu okien | m | 28.288 | 6.73 | 190.38 | 0.010467
265 | 766811002.S | Montáž kuchynskej linky drevenej, korpus spodnej skrinky, na nožičkách, šírky nad 400 do 800 mm | ks | 8 | 7.13 | 57.04 | 0
266 | 615620000200.S | Korpus spodnej skrinky drevený, do 800 mm, s nožičkami | ks | 8 | 75 | 600 | 0.02
267 | 615620000300.S | Korpus spodnej skrinky drevený, nad 800 mm, s nožičkami | ks | 2 | 90 | 180 | 0.006
268 | 766811012.S | Montáž kuchynskej linky drevenej, korpus hornej skrinky, priskrutkovaných na stenu, šírky nad 400 do 800 mm | ks | 8 | 8.14 | 65.12 | 0
269 | 615620000800.S | Korpus hornej skrinky drevený, do 800 mm | ks | 8 | 45 | 360 | 0.032
270 | 766811013.S | Montáž kuchynskej linky drevenej, korpus hornej skrinky, priskrutkovaných na stenu, šírky nad 800 mm | ks | 2 | 11.52 | 23.04 | 0
271 | 615620000900.S | Korpus hornej skrinky drevený, nad 800 mm | ks | 2 | 60 | 120 | 0.01
272 | 766811021.S | Montáž kuchynskej linky drevenej, dvierka hornej skrinky vrátane pántov, plné | ks | 4 | 3.93 | 15.72 | 0
273 | 615670000100.S | Dvierka hornej skrinky drevené vrátane pántov, plné | ks | 4 | 33 | 132 | 0.006
274 | 766811022.S | Montáž kuchynskej linky drevenej, dvierka hornej skrinky vrátane pántov, presklené | ks | 4 | 4.3 | 17.2 | 0
275 | 615670000200.S | Dvierka hornej skrinky drevené vrátane pántov, presklené | ks | 4 | 48 | 192 | 0.0072
276 | 766811026.S | Montáž kuchynskej linky drevenej, dvierka spodnej skrinky vrátane pántov, plné | ks | 8 | 3.01 | 24.08 | 0
277 | 615670000400.S | Dvierka drevené spodnej skrinky vrátane pántov, plné | ks | 8 | 44 | 352 | 0.0144
278 | 766811033.S | Montáž kuchynskej linky drevenej, pracovnej dosky vrátane zadnej zaklapavacej lišty nad 2000 mm | ks | 4 | 10.21 | 40.84 | 0
279 | 615680000300.S | Pracovná doska drevená vrátane zadnej zaklapávacej lišty nad 2000 mm | ks | 4 | 84 | 336 | 0.02
280 | 766811036.S | Montáž kuchynskej linky drevenej, vyrezanie otvoru vrátane zamerania, pre drez, várnu dosku, | ks | 2 | 5.8 | 11.6 | 0
281 | 615680000100.S | Pracovná doska drevená vrátane zadnej zaklapávacej lišty do 1000 mm | ks | 2 | 39 | 78 | 0.006
282 | 998766101.S | Presun hmot pre konštrukcie stolárske v objektoch výšky do 6 m | t | 3.513 | 41.14 | 144.52 | 0
| 767 | Konštrukcie doplnkové kovové |  |  |  | 40177.47 | 3.6151
283 | 767161110.S | Montáž zábradlia rovného z rúrok do muriva, s hmotnosťou 1 metra zábradlia do 20 kg /exteriérové v prevedení nerez a bezp. sklo/ | m | 16.7 | 4.94 | 82.5 | 0.00076653
284 | 553520003210.S | Zábradlie na francúzske okná, výplň bezpečnostné sklo 4.4.1 číre, výška do 1200 mm, kotvenie do fasády, madlo nerezové, exteriérové | m | 16.7 | 136.52 | 2279.88 | 0.2505
285 | 767221110.S | Montáž zábradlí a madiel schodísk, loggií, balkónov a chodieb z rúrok ušľachtilého kovu do muriva, s hmotnosťou 1 bm zábradlia do 15 kg | m | 55.75 | 4.8 | 267.6 | 0
286 | 553520000650.S | Madlo schodiskové, loggiové, chodbové, nerez Dxt 38x2mm, kotvenie do steny | m | 55.75 | 53.72 | 2994.89 | 0.669
287 | 767310260.S | Montáž strešného svetlíka plochého trojsklo otváravého na solárny pohon do plochej strechy | ks | 1 | 295.05 | 295.05 | 4.6e-05
288 | 611340020175.S | Zasklenie zaoblené, šxv 1200x900 mm, krycia časť pre strešné svetlíky ploché | ks | 1 | 747.26 | 747.26 | 0.03093
289 | 611340020575.S | Svetlík strešný plochý, šxv 1200x900 mm, otváravá základňa na solárny pohon, trojsklo | ks | 1 | 1330.91 | 1330.91 | 0.08091
290 | 767635010.S | Montáž ochrannej, bezpečnostnej a protislnečnej fólie na okná | m2 | 73.216 | 21.36 | 1563.89 | 0
291 | 283290007100.S | Fólia na sklo ochranná a bezpečnostná, číra, hr. 105 µm | m2 | 84.198 | 14 | 1178.77 | 0.001684
292 | 767646520.S | Montáž dverí hliníkových, vchodových exteriíérových, 1 m obvodu dverí | m | 22.75 | 20.57 | 467.97 | 0.0096688
293 | 553410097090.S | Dvere vchodové hliníkové jednokrídlové s vodorovnou priečkou, izolačné trojsklo /RAL: 7016/ (Z1; Z2) | m | 14.4 | 269.36 | 3878.78 | 0.19296
294 | 553410097120.S | Dvere vchodové hliníkové dvojkrídlové s nadsvetlíkom, izolačné trojsklo /RAL: 7016/ (Z1) | m | 8.35 | 360.51 | 3010.26 | 0.12441
295 | 767660105.S | Montáž hliníkovej vonkajšej žalúzie od šírky 80 cm do 140 cm a dĺžky 160 cm na stenu alebo ostenie /RAL: 7016/ | ks | 4 | 24.11 | 96.44 | 0
296 | 611530018210.S | Žalúzie exteriérové hliníkové C-80, šxl 1250x650 mm | ks | 2 | 154.46 | 308.92 | 0.0108
297 | 611530021910.S | Žalúzie exteriérové hliníkové C-80, šxl 1400x750 mm | ks | 2 | 173.62 | 347.24 | 0.0147
298 | 767660106.S | Montáž hliníkovej vonkajšej žalúzie od šírky 80 cm do 140 cm a dĺžky 260 cm na stenu alebo ostenie | ks | 5 | 35.1 | 175.5 | 0
299 | 611530016100.S | Žalúzie exteriérové hliníkové C-80, šxl 1000x2100 mm | ks | 1 | 254.15 | 254.15 | 0.01575
300 | 611530016110.S | Žalúzie exteriérové hliníkové C-80, šxl 1100x2100 mm | ks | 1 | 261.21 | 261.21 | 0.01575
301 | 611530016310.S | Žalúzie exteriérové hliníkové C-80, šxl 1000x2375 mm | ks | 1 | 273.26 | 273.26 | 0.01725
302 | 611530016410.S | Žalúzie exteriérové hliníkové C-80, šxl 1100x2425 mm | ks | 1 | 279.32 | 279.32 | 0.018
303 | 611530019710.S | Žalúzie exteriérové hliníkové C-80, šxl 1300x2100 mm | ks | 1 | 284.47 | 284.47 | 0.0189
304 | 767660110.S | Montáž hliníkovej vonkajšej žalúzie od šírky 140 cm do 180 cm a dĺžky 160 cm na stenu alebo ostenie | ks | 1 | 30.7 | 30.7 | 0
305 | 611530025510.S | Žalúzie exteriérové hliníkové C-80, šxl 1500x750 mm | ks | 1 | 185.65 | 185.65 | 0.00788
306 | 767660111.S | Montáž hliníkovej vonkajšej žalúzie od šírky 140 cm do 180 cm a dĺžky 260 cm na stenu alebo ostenie | ks | 6 | 39.5 | 237 | 0
307 | 611530022810.S | Žalúzie exteriérové hliníkové C-80, šxl 1400x1675 mm | ks | 3 | 255.23 | 765.69 | 0.0504
308 | 611530022910.S | Žalúzie exteriérové hliníkové C-80, šxl 1400x1725 mm | ks | 3 | 272.38 | 817.14 | 0.05355
309 | 767660116.S | Montáž hliníkovej vonkajšej žalúzie od šírky 180 cm do 240 cm a dĺžky 260 cm na stenu alebo ostenie | ks | 5 | 50.48 | 252.4 | 0
310 | 611530033710.S | Žalúzie exteriérové hliníkové C-80, šxl 2000x1725 mm | ks | 2 | 337.86 | 675.72 | 0.051
311 | 611530034110.S | Žalúzie exteriérové hliníkové C-80, šxl 2100x2175 mm | ks | 1 | 389.3 | 389.3 | 0.0315
312 | 611530034410.S | Žalúzie exteriérové hliníkové C-80, šxl 2100x2425 mm | ks | 2 | 427.63 | 855.26 | 0.072
313 | 767995101.S | Montáž ostatných atypických kovových stavebných doplnkových konštrukcií do 5 kg /požiar. schody - zábradlie; stĺpiky zábradlia; výplň/ pozink. | kg | 279.38 | 10.49 | 2930.7 | 0.019557
314 | 767995102.S | Montáž ostatných atypických kovových stavebných doplnkových konštrukcií nad 5 do 10 kg /požiar. schody - nosná konštr. stupňov; stupne ohýbané protišmyk.; roznáš. platňa/ pozink. | kg | 1103.009 | 7.84 | 8647.59 | 0.066181
315 | 767995104.S | Montáž ostatných atypických kovových stavebných doplnkových konštrukcií nad 20 do 50 kg /okenná podpera/ | kg | 131.376 | 2.43 | 319.24 | 0.0065688
316 | 133810000650.S | Tyč oceľová prierezu 100x100x4 mm, ozn. 11 373 | t | 0.141 | 1168.44 | 164.75 | 0.141
317 | 767995106.S | Montáž ostatných atypických kovových stavebných doplnkových konštrukcií nad 100 do 250 kg /požiar. schody - stlp. vreten. stredový/ pozink. | kg | 248.976 | 2.52 | 627.42 | 0.012449
318 | 133810000630.S | Tyče, plechy, pásy, rúrky - oceľová stredná, ozn. 11 373, podľa EN ISO S235JRG1 /požiar. schody/ | t | 1.631 | 1668.44 | 2721.23 | 1.631
319 | 998767101.S | Presun hmôt pre kovové stavebné doplnkové konštrukcie v objektoch výšky do 6 m | t | 2.946 | 60.9 | 179.41 | 0
| 769 | Montáže vzduchotechnických zariadení |  |  |  | 2268.28 | 0.108
320 | 769038003.S | Montáž malého kuchynského digestora šírky 900 mm | ks | 2 | 59.38 | 118.76 | 0
321 | 429730002100.S | Digestor nástenný nerezový, 800x450x100 mm s osvetlením | ks | 2 | 1074.76 | 2149.52 | 0.108
| 771 | Podlahy z dlaždíc |  |  |  | 5784.89 | 1.8751
322 | 771275307.S | Montáž obkladov schodiskových stupňov dlaždicami do flexibilného tmelu veľ. 300 x 300 mm | m2 | 10.563 | 31.06 | 328.09 | 0.039611
323 | 597640008010.S | Schodovka keramická, lxvxhr 298x298x10 mm | ks | 104 | 10.28 | 1069.12 | 0.1716
324 | 771411064.S | Montáž soklíkov z obkladačiek schodiskových stupňovitých do malty veľ. 300 x 80 mm | m | 20.5 | 4.59 | 94.1 | 0.050225
325 | 597640006300.S | Sokel keramický, lxvxhr 298x80x9 mm | ks | 82 | 4.53 | 371.46 | 0.0369
326 | 7714150127S | Montáž soklíkov z obkladačiek do tmelu veľ. 200 x 75 mm | m | 19.55 | 4.75 | 92.86 | 0.009384
327 | 597640001010.S | Obkladačky keramické pórovinové jednofarebné hladké lxv 200x75 mm | m2 | 1.525 | 17.74 | 27.05 | 0.015402
328 | 771541211.S | Montáž podláh z dlaždíc gres kladených do tmelu flexibil. mrazuvzdorného v obmedzenom priestore veľ. 200 x 200 mm | m2 | 66.495 | 30.97 | 2059.35 | 0.22422
329 | 597740001800.S | Dlaždice keramické, lxvxhr 198x198x9 mm, gresové neglazované /protišmykové/ | m2 | 69.155 | 24.4 | 1687.38 | 1.3278
330 | 998771101.S | Presun hmôt pre podlahy z dlaždíc v objektoch výšky do 6m | t | 1.875 | 29.59 | 55.48 | 0
| 775 | Podlahy vlysové a parketové |  |  |  | 6114.27 | 1.7486
331 | 775413130.S | Montáž podlahových soklíkov alebo líšt obvodových lepením | m | 156.6 | 4.05 | 634.23 | 0.002349
332 | 611990002900.S | Lišta soklová MDF, vxš 40x20 mm | m | 158.166 | 1.75 | 276.79 | 0.11072
333 | 775413240.S | Montáž prechodovej lišty samolepiacej | m | 34.7 | 5.92 | 205.42 | 0
334 | 611990001400.S | Lišta prechodová samolepiaca, šírka 40 mm | m | 35.047 | 12.02 | 421.26 | 0.010514
335 | 775550060.S | Montáž podlahy z viacvrstvých drevených lamiel, položená voľne /2.18/ | m2 | 5.36 | 11.1 | 59.5 | 0.00011256
336 | 283190003100 | Doska terasová NATUR, šxhrxl 150x24x4000 mm, drevoplast, farba Grafit, WOODLOOK | m | 42.398 | 11.54 | 489.27 | 0.11871
337 | 775550110.S | Montáž podlahy z laminátových a drevených parkiet, click spoj, položená voľne | m2 | 152.22 | 5.86 | 892.01 | 0.0031966
338 | 611980003080.S | Podlaha laminátová, hrúbka 10 mm /trieda zaťaženia min. 23/32; antibakteriálna a antistatická; vhodnosť pre podlahové vykurovanie/ | m2 | 155.264 | 18.2 | 2825.8 | 1.4936
339 | 775592110.S | Montáž podložky vyrovnávacej a tlmiacej penovej resp. papierovej vlnitej hr. 2 mm pod plávajúce podlahy | m2 | 152.22 | 0.96 | 146.13 | 0
340 | 283230008510.S | Podložka z kartónového papiera, vlnitá hr. 2 mm | m2 | 156.787 | 0.49 | 76.83 | 0.0094072
341 | 998775101.S | Presun hmôt pre podlahy vlysové a parketové v objektoch výšky do 6 m | t | 1.749 | 49.76 | 87.03 | 0
| 776 | Podlahy povlakové |  |  |  | 10891 | 1.5136
342 | 776420011.S | Lepenie podlahových soklov z PVC vytiahnutím | m | 152.3 | 7.2 | 1096.56 | 0.0068535
343 | 284110002100.S | Podlaha PVC homogénna, hrúbka do 2,5 mm /trieda záťaže min. 23/32; antibakteriálna, antistatiská; vhodnosť pre podlahové vykurovanie/ | m2 | 15.535 | 23.81 | 369.89 | 0.046605
344 | 776521100.S | Lepenie povlakových podláh z PVC homogénnych pásov | m2 | 180.75 | 10.52 | 1901.49 | 0.054225
345 | 284110002100.S | Podlaha PVC homogénna, hrúbka do 2,5 mm /trieda záťaže min. 23/32; antibakteriálna, antistatiská; vhodnosť pre podlahové vykurovanie/ | m2 | 186.173 | 23.81 | 4432.78 | 0.55852
346 | 776990105.S | Vysávanie podkladu pred kladením povlakovýck podláh | m2 | 180.75 | 1.48 | 267.51 | 0
347 | 776990110.S | Penetrovanie podkladu pred kladením povlakových podláh | m2 | 180.75 | 0.98 | 177.14 | 0.016268
348 | 776992125.S | Vyspravenie podkladu nivelačnou stierkou hr. 3 mm | m2 | 180.75 | 7.1 | 1283.33 | 0.81337
349 | 776994112.S | Ostatné práce - zváranie povlakových podláh - studený spoj | m | 289.2 | 3.49 | 1009.31 | 0.015906
350 | 776996110.S | Ostatné práce - vyleštenie povlakových podláh | m2 | 180.75 | 1.75 | 316.31 | 0.0018075
351 | 998776101.S | Presun hmôt pre podlahy povlakové v objektoch výšky do 6 m | t | 1.514 | 24.23 | 36.68 | 0
| 781 | Obklady |  |  |  | 9444.09 | 2.8133
352 | 781445017.S | Montáž obkladov vnútor. stien z obkladačiek kladených do tmelu veľ. 300x200 mm /kuchyňa/ | m2 | 9.72 | 24.17 | 234.93 | 0.032703
353 | 597640002210.S | Obkladačky keramické vxlxhr 198x298x6,8 mm | m2 | 10.109 | 14.35 | 145.06 | 0.11858
354 | 781445121.S | Montáž obkladov vnútor. stien z obkladačiek kladených do tmelu v obmedzenom priestore veľ. 200x250 mm /vrátane brúsenia hran/ | m2 | 170.433 | 37.76 | 6435.55 | 0.58288
355 | 597640002200.S | Obkladačky keramické lxvxhr 198x248x6,8 mm | m2 | 177.25 | 14.36 | 2545.31 | 2.0791
356 | 998781101.S | Presun hmôt pre obklady keramické v objektoch výšky do 6 m | t | 2.813 | 29.59 | 83.24 | 0
| 783 | Nátery |  |  |  | 251.85 | 0.0052724
357 | 783225100.S | Nátery kov.stav.doplnk.konštr. syntetické na vzduchu schnúce dvojnás. 1x s emailov. - 105µm | m2 | 16.28 | 11.31 | 184.13 | 0.0039482
358 | 783226100.S | Nátery kov.stav.doplnk.konštr. syntetické na vzduchu schnúce základný - 35µm | m2 | 16.28 | 4.16 | 67.72 | 0.0013242
| 784 | Maľby |  |  |  | 12328.05 | 0.81248
359 | 784410030.S | Oblepenie soklov, stykov, okrajov a iných zariadení, výšky miestnosti do 3,80 m | m | 558.4 | 0.47 | 262.45 | 0.00043555
360 | 784418011.S | Zakrývanie otvorov, podláh a zariadení fóliou v miestnostiach alebo na schodisku | m2 | 76.174 | 1.32 | 100.55 | 0.012188
361 | 784418012.S | Zakrývanie podláh a zariadení papierom v miestnostiach alebo na schodisku | m2 | 425.06 | 1.49 | 633.34 | 0.0013814
362 | 784430010.S | Maľby akrylátové základné dvojnásobné, ručne nanášané na jemnozrnný podklad výšky do 3,80 m | m2 | 1168.736 | 3.91 | 4569.76 | 0.32725
363 | 784430210.S | Vyhladenie akrylátovým tmelom jednonásobné na jemnozrnný podklad do výšky 3,80 m | m2 | 1168.736 | 4.85 | 5668.37 | 0.38568
364 | 784441010.S | Maľby latexové dvojnásobné základné, ručne nanášané na jemnozrnný podklad výšky do 3,80 m | m2 | 119.55 | 3.72 | 444.73 | 0.041842
365 | 784447131.S | Vyhladenie latexovým tmelom jednonásobné na jemnozrnný podklad výšky do 3,80 m | m2 | 119.55 | 4.88 | 583.4 | 0.035865
366 | 784452271.S | Maľby z maliarskych zmesí na vodnej báze, ručne nanášané dvojnásobné základné na podklad jemnozrnný výšky do 3,80 m | m2 | 34.09 | 1.92 | 65.45 | 0.0078407
| M | Práce a dodávky M |  |  |  | 33865.01 | 0
| 33-M | Montáže dopravných zariadení, skladových zariadení a váh |  |  |  | 33865.01 | 0
367 | 330030116.S | Trakčný osobný výťah 2 stanice - 2 nástupištia /TOV - lôžkový, napr. Schindler rady 2500; nosn. 1000kg; poč.osôb 13; rýchl. 1m/s; kabína: nerez 1250x2300mm; dvere: EW30 1000x2400mm; dokumentácia VTZ/ alebo ekvivalent | ks | 1 | 33865.01 | 33865.01 | 0
| HZS | Hodinové zúčtovacie sadzby |  |  |  | 3355.5 | 0
368 | HZS000112.S | Stavebno montážne práce náročnejšie, ucelené, obtiažne, rutinné (Tr. 2) v rozsahu viac ako 8 hodín náročnejšie (nepredvídané práce schválené stavebným dozorom) | hod | 40 | 22.07 | 882.8 | 0
369 | HZS000113.S | Stavebno montážne práce náročné ucelené - odborné, tvorivé remeselné (Tr. 3) v rozsahu viac ako 8 hodín (nepredvídané práce schválené stavebným dozorom) | hod | 40 | 25.53 | 1021.2 | 0
370 | HZS000114.S | Stavebno montážne práce najnáročnejšie na odbornosť - prehliadky pracoviska a revízie (Tr. 4) v rozsahu viac ako 8 hodín - VTZ (výhradené technické zariadenie) | hod | 50 | 29.03 | 1451.5 | 0
| VRN | Investičné náklady neobsiahnuté v cenách |  |  |  | 2238 | 0
371 | 0003000120.S | Geodetické práce - vykonávané pred výstavbou (príprava a vytýčenie pozemnej stavby) výškové merania | hod. | 24 | 33 | 792 | 0
372 | 0003000211.S | Geodetické práce - vykonávané v priebehu výstavby výškové merania | hod. | 12 | 33 | 396 | 0
373 | 0003000311.S | Geodetické práce - vykonávané po výstavbe zameranie skutočného vyhotovenia stavby, geodetický elaborát | hod. | 30 | 35 | 1050 | 0
|  | Celkom |  |  |  | 597951.87 | 1360.935