## 3. Rozpočet - štandard na výšku
ROZPOČET
Stavba: SOCIÁLNE POBYTOVÉ ZARIADENIE
Objekt: SO 01A - BL-Bleskozvod
Objednávateľ: Nolmax N.O.
Zhotoviteľ: výberové konanie |  |  |  | Spracoval: Ing. Jozef Capko
Miesto: Adidovce |  |  |  | Dátum: 17. 10. 2024
Č. | Kód položky | Popis | MJ | Množstvo celkom | Cena jednotková | Cena celkom | Hmotnosť celkom
1 | 2 | 3 | 4 | 5 | 6 | 7 | 8
| M | Práce a dodávky M |  |  |  | 3796.25 | 0.21591
| 21-M | Elektromontáže |  |  |  | 3796.25 | 0.21591
1 | 210010034.S | Rúrka elektroinštalačná ohybná kovová typ 3329, uložená voľne alebo pod omietkou | m | 40 | 1.88 | 75.2 | 0
2 | 345710008320.S | Rúrka ohybná 3329 kovová z vrchnej pozink. oceľovej pásky a vnútornej izolačnej vrstvy, D 35.2 mm | m | 40 | 9.35 | 374 | 0.0176
3 | 210010313.S | Krabica (KO 125) odbočná s viečkom, bez zapojenia, štvorcová | ks | 5 | 5.22 | 26.1 | 0
4 | 345410000500.S | Krabica odbočná z PVC s viečkom pod omietku KO 125 | ks | 5 | 5.42 | 27.1 | 0.00115
5 | 210220001.S | Uzemňovacie vedenie na povrchu FeZn drôt zvodový O 8-10 | m | 340 | 3.29 | 1118.6 | 0
6 | 354410054800.S | Drôt bleskozvodový FeZn, d 10 mm (1m=0,48kg) | kg | 15 | 2.27 | 34.05 | 0.015
7 | 354410054710.S | Guľatina AlMgSi 8 (1m=0,135kg) | kg | 9.89 | 5.85 | 57.86 | 0.00989
8 | 210220020.S | Uzemňovacie vedenie v zemi FeZn do 120 mm2 vrátane izolácie spojov | m | 130 | 2.59 | 336.7 | 0
9 | 354410058800.S | Pásovina uzemňovacia FeZn 30 x 4 mm (1m=0,94kg) | kg | 76 | 2.47 | 187.72 | 0.076
10 | 210220050.S | Označenie zvodov číselnými štítkami | ks | 5 | 1.14 | 5.7 | 0
11 | 354410064700.S | Štítok orientačný nerezový na zvody 0 | ks | 5 | 0.8 | 4 | 0.00015
12 | 210220101.S | Podpery vedenia FeZn na plochú strechu PV21 | ks | 12 | 1.6 | 19.2 | 0
13 | 354410034800.S | Podpera vedenia FeZn na ploché strechy označenie PV 21 oceľ | ks | 12 | 3.78 | 45.36 | 0.01272
14 | 354410034900.S | Podložka plastová k podpere vedenia FeZn označenie podložka k PV 21 | ks | 12 | 1.91 | 22.92 | 0.0012
15 | 210220114.S | Podpery vedenia PP | ks | 70 | 4.08 | 285.6 | 0
16 | 354410037900.S | Podpera vedenia FeZn do muriva PP | ks | 70 | 1.61 | 112.7 | 0.0042
17 | 210220204.S | Zachytávacia tyč FeZn bez osadenia JP 10, JP 15, JP 20 | ks | 2 | 9.16 | 18.32 | 0
18 | 354410023100.S | Tyč zachytávacia FeZn na upevnenie do muriva označenie JP 15 | ks | 2 | 19.13 | 38.26 | 0.00624
19 | 210220220.S | Držiak zachytávacej tyče FeZn DJ1-8 | ks | 2 | 10.52 | 21.04 | 0
20 | 354410023700.S | Držiak zachytávacej tyče s platničkou ocelový žiarovo zinkovaný označenie DJ 1 s platničkou | ks | 2 | 1.63 | 3.26 | 0.00072
21 | 354410023710.S | Svorka ku zvodovej tyči SJ 3F | ks | 4 | 2.63 | 10.52 | 0.00144
22 | 354410024800.S | Podstavec betónový k zachytávacej tyči FeZn označenie JP a OB 350x350 | ks | 2 | 21.82 | 43.64 | 0.028
23 | 210220243.S | Svorka FeZn spojovacia SS | ks | 144 | 2.56 | 368.64 | 0
24 | 354410003400.S | Svorka FeZn spojovacia označenie SS 2 skrutky s príložkou | ks | 144 | 0.66 | 95.04 | 0.02304
25 | 210220246.S | Svorka FeZn na odkvapový žľab SO | ks | 5 | 3.66 | 18.3 | 0
26 | 354410004200.S | Svorka FeZn odkvapová označenie SO | ks | 5 | 1.52 | 7.6 | 0.00145
27 | 210220247.S | Svorka FeZn skúšobná SZ | ks | 5 | 3.66 | 18.3 | 0
28 | 354410004300.S | Svorka FeZn skúšobná označenie SZ | ks | 5 | 1.81 | 9.05 | 0.00085
29 | 210220250.S | Svorka FeZn univerzálna SU, SUA, SUB | ks | 90 | 2.56 | 230.4 | 0
30 | 354410005900.S | Svorka FeZn univerzálna označenie SU A | ks | 90 | 0.71 | 63.9 | 0.0108
31 | 210220291.S | Vodivé spojenie ochrannej rúrky s vodičom, obojstranné | ks | 6 | 16.43 | 98.58 | 0
32 | 354410003400.S | Svorka FeZn spojovacia označenie SS 2 skrutky s príložkou | ks | 6 | 0.66 | 3.96 | 0.00096
33 | 354410004900.S | Svorka FeZn na 1" potrubie označenie ST 03 | ks | 6 | 1.53 | 9.18 | 0.0021
34 | 354410054700.S | Drôt bleskozvodový FeZn, d 8 mm | kg | 2.4 | 2.27 | 5.45 | 0.0024
| HZS | Hodinové zúčtovacie sadzby |  |  |  | 464.48 | 0
35 | HZS000114.S | Stavebno montážne práce najnáročnejšie na odbornosť - prehliadky pracoviska a revízie (Tr. 4) v rozsahu viac ako 8 hodín (meranie zemného odporu; revízie a revízne správy bleskozbodu) | hod | 16 | 29.03 | 464.48 | 0
|  | Celkom |  |  |  | 4260.73 | 0.21591