## 6. Zadanie - na výšku
ZADANIE
Stavba: |  | SOCIÁLNE POBYTOVÉ ZARIADENIE
Objekt: |  | SO 01A - BL-Bleskozvod
Objednávateľ: |  | Nolmax N.O.
Zhotoviteľ: |  | výberové konanie |  |  | Spracoval: | Ing. Jozef Capko
Miesto: |  | Adidovce |  |  | Dátum: | 17. 10. 2024
Č. | KCN | Kód položky | Popis | MJ | Množstvo celkom | Cena jednotková | Cena celkom
1 | 2 | 3 | 4 | 5 | 6 | 7 | 8
|  | M | Práce a dodávky M
|  | 21-M | Elektromontáže
1 | 921 | 210010034.S | Rúrka elektroinštalačná ohybná kovová typ 3329, uložená voľne alebo pod omietkou | m | 40
2 | 345 | 345710008320.S | Rúrka ohybná 3329 kovová z vrchnej pozink. oceľovej pásky a vnútornej izolačnej vrstvy, D 35.2 mm | m | 40
3 | 921 | 210010313.S | Krabica (KO 125) odbočná s viečkom, bez zapojenia, štvorcová | ks | 5
4 | 345 | 345410000500.S | Krabica odbočná z PVC s viečkom pod omietku KO 125 | ks | 5
5 | 921 | 210220001.S | Uzemňovacie vedenie na povrchu FeZn drôt zvodový O 8-10 | m | 340
6 | 354 | 354410054800.S | Drôt bleskozvodový FeZn, d 10 mm (1m=0,48kg) | kg | 15
7 |  | 354410054710.S | Guľatina AlMgSi 8 (1m=0,135kg) | kg | 9.89
8 | 921 | 210220020.S | Uzemňovacie vedenie v zemi FeZn do 120 mm2 vrátane izolácie spojov | m | 130
9 | 354 | 354410058800.S | Pásovina uzemňovacia FeZn 30 x 4 mm (1m=0,94kg) | kg | 76
10 | 921 | 210220050.S | Označenie zvodov číselnými štítkami | ks | 5
11 | 354 | 354410064700.S | Štítok orientačný nerezový na zvody 0 | ks | 5
12 | 921 | 210220101.S | Podpery vedenia FeZn na plochú strechu PV21 | ks | 12
13 | 354 | 354410034800.S | Podpera vedenia FeZn na ploché strechy označenie PV 21 oceľ | ks | 12
14 | 354 | 354410034900.S | Podložka plastová k podpere vedenia FeZn označenie podložka k PV 21 | ks | 12
15 | 921 | 210220114.S | Podpery vedenia PP | ks | 70
16 | 354 | 354410037900.S | Podpera vedenia FeZn do muriva PP | ks | 70
17 | 921 | 210220204.S | Zachytávacia tyč FeZn bez osadenia JP 10, JP 15, JP 20 | ks | 2
18 | 354 | 354410023100.S | Tyč zachytávacia FeZn na upevnenie do muriva označenie JP 15 | ks | 2
19 | 921 | 210220220.S | Držiak zachytávacej tyče FeZn DJ1-8 | ks | 2
20 | 354 | 354410023700.S | Držiak zachytávacej tyče s platničkou ocelový žiarovo zinkovaný označenie DJ 1 s platničkou | ks | 2
21 |  | 354410023710.S | Svorka ku zvodovej tyči SJ 3F | ks | 4
22 | 354 | 354410024800.S | Podstavec betónový k zachytávacej tyči FeZn označenie JP a OB 350x350 | ks | 2
23 | 921 | 210220243.S | Svorka FeZn spojovacia SS | ks | 144
24 | 354 | 354410003400.S | Svorka FeZn spojovacia označenie SS 2 skrutky s príložkou | ks | 144
25 | 921 | 210220246.S | Svorka FeZn na odkvapový žľab SO | ks | 5
26 | 354 | 354410004200.S | Svorka FeZn odkvapová označenie SO | ks | 5
27 | 921 | 210220247.S | Svorka FeZn skúšobná SZ | ks | 5
28 | 354 | 354410004300.S | Svorka FeZn skúšobná označenie SZ | ks | 5
29 | 921 | 210220250.S | Svorka FeZn univerzálna SU, SUA, SUB | ks | 90
30 | 354 | 354410005900.S | Svorka FeZn univerzálna označenie SU A | ks | 90
31 | 921 | 210220291.S | Vodivé spojenie ochrannej rúrky s vodičom, obojstranné | ks | 6
32 | 354 | 354410003400.S | Svorka FeZn spojovacia označenie SS 2 skrutky s príložkou | ks | 6
33 | 354 | 354410004900.S | Svorka FeZn na 1" potrubie označenie ST 03 | ks | 6
34 | 354 | 354410054700.S | Drôt bleskozvodový FeZn, d 8 mm | kg | 2.4
|  | HZS | Hodinové zúčtovacie sadzby
35 | HZS | HZS000114.S | Stavebno montážne práce najnáročnejšie na odbornosť - prehliadky pracoviska a revízie (Tr. 4) v rozsahu viac ako 8 hodín (meranie zemného odporu; revízie a revízne správy bleskozbodu) | hod | 16
Celkom