## 6. Zadanie - na výšku
ZADANIE
Stavba: |  | SOCIÁLNE POBYTOVÉ ZARIADENIE
Objekt: |  | SO 01A - ELI-Elektroinštalácia
Objednávateľ: |  | Nolmax N.O.
Zhotoviteľ: |  | výberové konanie |  |  | Spracoval: | Ing. Jozef Capko
Miesto: |  | Adidovce |  |  | Dátum: | 17. 10. 2024
Č. | KCN | Kód položky | Popis | MJ | Množstvo celkom | Cena jednotková | Cena celkom
1 | 2 | 3 | 4 | 5 | 6 | 7 | 8
|  | HSV | Práce a dodávky HSV
|  | 9 | Ostatné konštrukcie a práce-búranie
1 | 013 | 971036009.S | Jadrové vrty diamantovými korunkami do D 100 mm do stien - murivo stenové -0,00013t (pre krabice) | cm | 2100
2 | 013 | 971045822.S | Vrty príklepovým prerážacím vrtákom do D 55 mm do stien alebo smerom dole do betónu -0.00005t | cm | 450
3 | 013 | 974032877.S | Vytváranie drážok ručným drážkovačom v nepálených pórobetónových tvárniciach hĺbky do 50 mm, š. do 70 mm, -0,00175t | m | 1120
|  | M | Práce a dodávky M
|  | 21-M | Elektromontáže
4 | 921 | 210010003.S | Rúrka ohybná elektroinštalačná typ 23-25, uložená pod omietkou | m | 1390
5 | 345 | 345710005000.S | Rúrka ohybná 1220 so strednou mechanickou odolnosťou z PP, bezhalogénová samozhášavá, D 20 mm | m | 1390
6 | 921 | 210010057.S | Rúrka pancierova KSX 63 uložená voľne | m | 54
7 |  | 34571000406.S | Pancierová rúrka KSX PEG 75 (ohybná) | m | 54
8 | 921 | 210010306.S | Krabica prístrojová KU 68/71 L1, KU 68 LA/1, do dutých stien,bez zapojenia | ks | 183
9 |  | 345410015021.S | Krabica prístrojová KP 67/2 bezhalogénová | ks | 183
10 | 921 | 210010322.S | Krabica (KR 97) odbočná s viečkom, svorkovnicou vrátane zapojenia, kruhová | ks | 56
11 | 345 | 345410001200.S | Krabica odbočná z PVC s viečkom a svorkovnicou pod omietku KR 97/5 | ks | 56
12 | 921 | 210010351.S | Krabicová rozvodka z lisovaného izolantu vrátane ukončenia káblov a zapojenia vodičov typ 6455-11 do 4 m | ks | 1
13 | 345 | 345410013000.S | Krabica rozvodná PVC na stenu 6455-11, IP 66 | ks | 1
14 | 921 | 210010802.S | Lišta elektroinštalačná z PVC 20x20, uložená pevne, vkladacia | m | 50
15 |  | 345750064611.S | Žľab elektroinštalačný LHD 20x20 HD | m | 50
16 |  | 345750064612.S | Príslušenstvo k LHD 20x20 - kryt koncový 8621 | ks | 4
17 |  | 345750064613.S | Príslušenstvo k LHD 20x20 - kryt spojovací 8622 | ks | 6
18 |  | 345750064614.S | Príslušenstvo k LHD 20x20 - kryt ohybový 8623 | ks | 5
19 |  | 345750064615.S | Príslušenstvo k LHD 20x20 - kryt odbočný 8624 | ks | 5
20 |  | 345750064616.S | Príslušenstvo k LHD 20x20 - kryt vnútorný 8625 | ks | 6
21 |  | 345750064617.S | Príslušenstvo k LHD 20x20 - kryt vonkajší 8626 | ks | 2
22 | 921 | 210100001.S | Ukončenie vodičov v rozvádzač. vrátane zapojenia a vodičovej koncovky do 2,5 mm2 | ks | 166
23 | 354 | 354310017200.S | Káblové oko medené lisovacie CU 0,75x3 KU-L | ks | 166
24 | 921 | 210100001.S | Ukončenie vodičov v rozvádzač. vrátane zapojenia a vodičovej koncovky do 2,5 mm2 | ks | 8
25 | 354 | 354310017200.S | Káblové oko medené lisovacie CU 0,75x3 KU-L | ks | 8
26 | 921 | 210100002.S | Ukončenie vodičov v rozvádzač. vrátane zapojenia a vodičovej koncovky do 6 mm2 | ks | 12
27 | 354 | 354310017900.S | Káblové oko medené lisovacie CU 4x4 KU-L | ks | 12
28 | 921 | 210100004.S | Ukončenie vodičov v rozvádzač. vrátane zapojenia a vodičovej koncovky do 25 mm2 | ks | 10
29 | 345 | 345720004100.S | Dutinka lisovacia DI 25-16 izolovaná | ks | 10
30 | 354 | 354310020500.S | Káblové oko medené lisovacie CU 25x6 KU | ks | 10
31 | 921 | 210100005.S | Ukončenie vodičov v rozvádzač. vrátane zapojenia a vodičovej koncovky do 35 mm2 | ks | 8
32 | 345 | 345720005100.S | Dutinka lisovacia DI 35-16 izolovaná | ks | 8
33 | 354 | 354310021700.S | Káblové oko medené lisovacie CU 35x6 KU-L | ks | 8
34 | 921 | 210100251.S | Ukončenie celoplastových káblov zmrašť. záklopkou alebo páskou do 4 x 10 mm2 | ks | 63
35 | 345 | 345840000716.S | Teplom zmraštiteľný káblový uzáver TZUKG 35/11 s lepidlom | ks | 63
36 |  | 345310002145 | Bez skrutková svorka 5x0,75-1,5, BS1/5 | ks | 84
37 |  | 345310002146 | Bez skrutková svorka 3x0,75-2,5, BS2/3 | ks | 84
38 |  | 345310002147 | Bez skrutková svorka 5x0,75-2,5, BS2/5 | ks | 64
39 | 921 | 210100253.1 | Ukončenie celoplastových káblov do 4 x 35 mm2 | ks | 2
40 |  | 345850000106.S | Hlava rozdeľovacia SKR 4 38/11 | ks | 2
41 | 921 | 210110003.S | Sériový spínač - radenie 5, nástenný IP 44 vrátane zapojenia | ks | 1
42 | 345 | 345330002915.S | Prepínač nástenný, radenie 5, IP44 | ks | 1
43 | 345 | 345350004320.S | Rámik jednoduchý pre spínače a zásuvky | ks | 1
44 | 921 | 210110041.S | Spínač polozapustený a zapustený vrátane zapojenia jednopólový | ks | 12
45 |  | 345340003010.S | Spínač zapustený jednopólový | ks | 12
46 | 345 | 345350002300.S | Rámček 1-násobný | ks | 12
47 | 921 | 210110043.S | Spínač polozapustený a zapustený vrátane zapojenia sériový | ks | 28
48 | 345 | 345330002915.S | Prepínač nástenný, radenie 5, IP44 | ks | 28
49 | 345 | 345350004320.S | Rámik jednoduchý pre spínače a zásuvky | ks | 28
50 | 921 | 210110044.S | Spínač polozapustený a zapustený vrátane zapojenia striedavý | ks | 14
51 | 345 | 345330002990.S | Prepínač nástenný, radenie 6, IP54 | ks | 14
52 | 345 | 345350004320.S | Rámik jednoduchý pre spínače a zásuvky | ks | 14
53 | 921 | 210110046.S | Spínač polozapustený a zapustený vrátane zapojenia krížový | ks | 8
54 | 345 | 345330003530.S | Prepínač krížový polozapustený a zapustený, radenie č.7 | ks | 8
55 | 345 | 345350004320.S | Rámik jednoduchý pre spínače a zásuvky | ks | 8
56 | 921 | 210111011.S | Domová zásuvka polozapustená alebo zapustená 250 V / 16A, vrátane zapojenia 2P + PE | ks | 26
57 | 345 | 345520000430.S | Zásuvka jednonásobná polozapustená, radenie 2P+PE, komplet | ks | 26
58 | 921 | 210111012.S | Domová zásuvka polozapustená alebo zapustená, 10/16 A 250 V 2P + Z 2 x zapojenie | ks | 95
59 | 345 | 345520000450.S | Zásuvka dvojnásobná polozapustená, radenie 2x(2P+PE), komplet | ks | 95
60 | 921 | 210111032.S | Zásuvka dvojnásobná na povrchovú montáž IP 44, 250V / 16A, vrátane zapojenia 2 x 2P + PE | ks | 4
61 | 345 | 345510001220.S | Zásuvka dvojnásobná na povrch, radenie 2x(2P+PE), IP44 | ks | 4
62 | 921 | 210140431.S | Montáž ovládača v plastovej skrinke | ks | 2
63 |  | 345310001715.S | Bezpečnostné tlačidlo so skličkom - zelené, pre núdzové vypnutie | ks | 2
64 | 920 | 210190012.S | Montáž rozvádzačov do 48 modulov (RTM) | ks | 1
65 |  | 35701545610 | Modulový rozvádzač DISTRISet DN43-2403 (alebo ekvivalent) | ks | 1
66 |  | 34543162650 | Záslepky PD-R-ZAS-B | ks | 4
67 |  | 358240000650 | Zvodič prepätia SLP-275 V/4 (alebo ekvivalent) | ks | 1
68 |  | 34503601710 | Vypínač MSO-32-3 trojpolový (alebo ekvivalent) | ks | 1
69 |  | 358220022413 | Istič LTE-16B-1, 230/400 (alebo ekvivalent) | ks | 2
70 |  | 358220022417 | Istič LTE-16B-3, 230/400 (alebo ekvivalent) | ks | 2
71 |  | 358220022419 | Istič LTE-16C-3, 230/400 (alebo ekvivalent) | ks | 2
72 |  | 358230000310 | Prúdový chránič OLE-10B-1N-030AC, 10A/30mA (alebo ekvivalent) | ks | 1
73 |  | 358230000510 | Prúdový chránič OLE-16B-1N-030AC, 16A/30mA (alebo ekvivalent) | ks | 1
74 |  | 345812007153 | Prepojovacie hrebeňové lišty S3L-1000-10 (alebo ekvivalent) | ks | 12
75 |  | 345812007158 | Vývodky P 11 | ks | 8
76 |  | 345812007159 | Vývodky P 13,5 | ks | 4
77 | 920 | 210190014.S | Montáž rozvádzačov do 72 modulov (HR1) | ks | 1
78 |  | 35701545810 | Modulový rozvádzač DISTRIton RZB-Z-3S72 (alebo ekvivalent) | ks | 1
79 |  | 34543162650 | Záslepky PD-R-ZAS-B | ks | 6
80 |  | 34503601730 | Vypínač MSN-63-3 (OEZ: 44300) (alebo ekvivalent) | ks | 1
81 |  | 358240000850 | Zvodič prepätia FLP-B+C MAXI V/3 (alebo ekvivalent) | ks | 1
82 |  | 358370003410 | Podpäťová spúšť SP-LT-A230-2000 (alebo ekvivalent) | ks | 1
83 |  | 358220064411 | Istič LTE-20B-3, 230/400 (alebo ekvivalent) | ks | 2
84 |  | 358220064413 | Istič LTE-20B-3, 230/400 (alebo ekvivalent) | ks | 1
85 |  | 358230000310 | Prúdový chránič OLE-10B-1N-030AC, 10A/30mA (alebo ekvivalent) | ks | 2
86 |  | 358230000510 | Prúdový chránič OLE-16B-1N-030AC, 16A/30mA (alebo ekvivalent) | ks | 13
87 |  | 345812007153 | Prepojovacie hrebeňové lišty S3L-1000-10 (alebo ekvivalent) | ks | 12
88 |  | 357101920550 | Nulový mostík CS-N7 (alebo ekvivalent) | ks | 6
89 |  | 345750066810 | U lišta TS 35 (alebo ekvivalent) | m | 3
90 |  | 345610014450 | Svorkovnica rozbočovacia CS-L12 | ks | 3
91 |  | 345610014460 | Svorkovnica rozbočovacia CS-N12 | ks | 1
92 |  | 345610014470 | Svorkovnica rozbočovacia CSPE-N12 | ks | 1
93 | 920 | 210190015.S | Montáž rozvádzačov do 72 modulov (R2) | ks | 1
94 |  | 35701545810 | Modulový rozvádzač DISTRIton RZB-Z-3S72 (alebo ekvivalent) | ks | 1
95 |  | 34543162650 | Záslepky PD-R-ZAS-B | ks | 8
96 |  | 358240000650 | Zvodič prepätia SLP-275 V/4 (alebo ekvivalent) | ks | 1
97 |  | 34503601710 | Vypínač MSO-32-3 trojpolový (alebo ekvivalent) | ks | 1
98 |  | 358220022413 | Istič LTE-16B-1, 230/400 (alebo ekvivalent) | ks | 1
99 |  | 358230000310 | Prúdový chránič OLE-10B-1N-030AC, 10A/30mA (alebo ekvivalent) | ks | 2
100 |  | 358230000510 | Prúdový chránič OLE-16B-1N-030AC, 16A/30mA (alebo ekvivalent) | ks | 12
101 |  | 345812007153 | Prepojovacie hrebeňové lišty S3L-1000-10 (alebo ekvivalent) | ks | 8
102 |  | 357101920550 | Nulový mostík CS-N7 (alebo ekvivalent) | ks | 4
103 |  | 345750066810 | U lišta TS 35 (alebo ekvivalent) | m | 3
104 |  | 345610014450 | Svorkovnica rozbočovacia CS-L12 | ks | 3
105 |  | 345610014460 | Svorkovnica rozbočovacia CS-N12 | ks | 1
106 |  | 345610014470 | Svorkovnica rozbočovacia CSPE-N12 | ks | 1
107 | 921 | 210192722.S | Označovací štítok pre prístroje - nadpis v rozvádzačoch vrátane popisu lepený | ks | 4
108 |  | 548230000910.S | Štítok káblový popisný 65x25mm | ks | 4
109 | 921 | 210201054.S | Zapojenie svietidla LED na výložník, IP 65 | ks | 1
110 |  | 348370000710.S | Svietidlo uličné LED na stĺp 1x45W, IP66, 5445 lm (G) | ks | 1
111 | 920 | 210201403.S | Montáž svietidla - nástenné vonkajšie | ks | 16
112 |  | 348120002325.S | LED svietidlo nastenné, 18W, krytie IP 44 (F) | ks | 16
113 | 921 | 210201512.S | Zapojenie núdzového svietidla IP40, 1x svetelný LED zdroj - núdzový režim | ks | 12
114 | 348 | 348150001204.S | LED svietidlo núdzové 2W, IP40, 3h stály/núdzový režim, 200 lm | ks | 12
115 | 921 | 210201944.S | Montáž svietidla zavesného do 10 kg | ks | 13
116 |  | 348130002120.S | Svietidlo interiérové stropné 4x60W, krytie IP 20 (H) | ks | 13
117 | 921 | 210203040.S | Montáž a zapojenie stropného LED svietidla 3-18 W | ks | 52
118 | 348 | 348120000300.S | LED svietidlo štvorcové, 3W | ks | 52
119 |  | 348120001610.S | LED svietidlo 10W na strop, krytie IP 20 (A) | ks | 33
120 |  | 348120001620.S | LED svietidlo stropné 10W, krytie IP 20 (D) | ks | 19
121 |  | 348120001650.S | Svetelný zdroj LED žiarovka I556, E14 | ks | 52
122 | 921 | 210203041.S | Montáž a zapojenie stenového LED svietidla vonk. 12-30 W | ks | 9
123 |  | 348120002310.S | LED svietidlo nastenné, 15W, krytie IP 20 (E) | ks | 9
124 | 921 | 210203050.S | Montáž a zapojenie LED svietidla 600x600 mm, IP 20 | ks | 3
125 |  | 348130002403.S | LED svietidlo 40 W, interiérové s krytom do modulu 600x600, krytie IP 20 (B) | ks | 3
126 |  | 348130002413.S | Rám pre LED panely 600x600 mm | ks | 3
127 | 921 | 210203051.S | Montáž a zapojenie LED svietidla 600x1200 mm, IP 20 | ks | 6
128 |  | 348130002419.S | LED svietidlo 40 W, interiérové s krytom do modulu 600x1200, krytie IP 20 (C) | ks | 6
129 |  | 348130002424.S | Rám pere LED panely 600x1200 | ks | 6
130 | 920 | 210204101.S | Výložník oceľový jednoramenný - na stenu | ks | 1
131 |  | 316770000210.S | Nástenná konzola NK 300/60 | ks | 1
132 | 921 | 210220438.S | Svorka ECu 57F25 na potrubie ST01-09 1/2"- 4" | ks | 6
133 | 354 | 354410009000.S | Svorka CU na potrubia označenie ST 02 CU | ks | 6
134 | 921 | 210220454.S | Ochranné pospájanie v práčovniach, kúpelniach, pevne uložené Cu 4-16mm2 | m | 20
135 |  | 354410005740.S | Svorka pre pospájanie | ks | 48
136 | 354 | 354410006200.S | Svorka uzemňovacia Bernard ZSA 16 | ks | 12
137 | 354 | 354410066900.S | Páska CU, bleskozvodný a uzemňovací materiál, dĺžka 0,5 m | ks | 12
138 | 920 | 210222031.S | Ekvipotenciálna svorkovnica EPS 2 v krabici KO 125 E | ks | 2
139 | 345 | 345410000400.S | Krabica odbočná z PVC s viečkom pod omietku KO 125 E | ks | 2
140 | 345 | 345610005100.S | Svorkovnica ekvipotencionálna EPS 2, z PP | ks | 2
141 | 921 | 210800101.S | Kábel medený uložený voľne CYKY 450/750 V 2x1,5 | m | 66
142 | 341 | 341110000100.S | Kábel medený CYKY-O 2x1,5 mm2 | m | 66
143 | 921 | 210881001.S | Vodič bezhalogénový, medený uložený voľne N2XH 0,6/1,0 kV 4 | m | 60
144 | 341 | 341610012300.S | Vodič medený bezhalogenový N2XH-J 1x4 mm2 RE | m | 60
145 | 921 | 210881002.S | Vodič bezhalogénový, medený uložený voľne N2XH 0,6/1,0 kV 6 | m | 20
146 | 341 | 341610012400.S | Vodič medený bezhalogenový N2XH-J 1x6 mm2 RE | m | 20
147 | 921 | 210881004.S | Vodič bezhalogénový, medený uložený voľne N2XH 0,6/1,0 kV 16 | m | 40
148 | 341 | 341610012600.S | Vodič medený bezhalogenový N2XH-J 1x16 mm2 RM | m | 40
149 | 921 | 210881015.S | Kábel bezhalogénový, medený uložený voľne N2XH 0,6/1,0 kV 2x1,5 | m | 170
150 | 341 | 341610013700.S | Kábel medený bezhalogenový N2XH-O 2x1,5 mm2 | m | 170
151 | 921 | 210881015.S | Kábel bezhalogénový, medený uložený voľne N2XH 0,6/1,0 kV 2x1,5 | m | 6
152 | 341 | 341610013700.S | Kábel medený bezhalogenový N2XH-O 2x1,5 mm2 | m | 6
153 | 921 | 210881021.S | Kábel bezhalogénový, medený uložený voľne N2XH 0,6/1,0 kV 3x1,5 | m | 860
154 | 341 | 341610014300.S | Kábel medený bezhalogenový N2XH-J 3x1,5 mm2 | m | 510
155 |  | 341610014310.S | Kábel medený bezhalogenový N2XH-O 3x1,5 mm2 | m | 350
156 | 921 | 210881022.S | Kábel bezhalogénový, medený uložený voľne N2XH 0,6/1,0 kV 3x2,5 | m | 620
157 | 341 | 341610014400.S | Kábel medený bezhalogenový N2XH-J 3x2,5 mm2 | m | 620
158 | 921 | 210881037.S | Kábel bezhalogénový, medený uložený voľne N2XH 0,6/1,0 kV 4x1,5 | m | 50
159 |  | 341610015910.S | Kábel medený bezhalogenový N2XH-O 4x1,5 mm2 RE | m | 50
160 | 921 | 210881047.S | Kábel bezhalogénový, medený uložený voľne N2XH 0,6/1,0 kV 5x2,5 | m | 70
161 | 341 | 341610016900.S | Kábel medený bezhalogenový N2XH-J 5x2,5 mm2 RE | m | 70
162 | 921 | 210881048.S | Kábel bezhalogénový, medený uložený voľne N2XH 0,6/1,0 kV 5x4 | m | 30
163 | 341 | 341610017000.S | Kábel medený bezhalogenový N2XH-J 5x4 mm2 RE | m | 30
164 | 920 | 210902215.S | Kábel hliníkový silový uložený voľne 1-AYKY 0,6/1 kV 4x35 | m | 27
165 | 341 | 341110030600.S | Kábel hliníkový 1-AYKY 4x35 mm2 | m | 27
|  | 46-M | Zemné práce vykonávané pri externých montážnych prácach
166 | 946 | 460200143.S | Hĺbenie káblovej ryhy ručne 35 cm širokej a 60 cm hlbokej, v zemine triedy 3 | m | 39
167 | 946 | 460490012.S | Rozvinutie a uloženie výstražnej fólie z PE do ryhy, šírka do 33 cm | m | 39
168 | 283 | 283230008000.S | Výstražná fólia PE, š. 300, farba červená | m | 42
169 | 946 | 460560143.S | Ručný zásyp nezap. káblovej ryhy bez zhutn. zeminy, 35 cm širokej, 60 cm hlbokej v zemine tr. 3 | m | 39
|  | HZS | Hodinové zúčtovacie sadzby
170 | HZS | HZS000112.S | Stavebno montážne práce náročnejšie, ucelené, obtiažne, rutinné (Tr. 2) v rozsahu viac ako 8 hodín (napr. pridružené výkony, vysprávky) - schválené stavebným dozorom | hod | 64
171 | HZS | HZS000113.1 | Montáž ekvipotenciálnej svorkovnice - práce náročné odborné (Tr. 3) | hod | 16
172 | HZS | HZS000114.1 | Kompletizácia rozvádzača (HR1) vrátane atestu a skúšky - práce náročné odborné, revízie (Tr. 4) | hod | 56
173 | HZS | HZS000114.2 | Kompletizácia rozvádzača (R2) vrátane atestu a skúšky - práce náročné odborné, revízie (Tr. 4) | hod | 48
174 | HZS | HZS000114.3 | Kompletizácia rozvádzača (RTM) vrátane atestu a skúšky - práce náročné odborné, revízie (Tr. 4) | hod | 24
175 | HZS | HZS000125.1 | Východzia prehliadka VTZ ELI - práce mimoriadne odborné (Tr. 5) | hod | 56
Celkom