## 6. Zadanie - na výšku
ZADANIE
Stavba: |  | SOCIÁLNE POBYTOVÉ ZARIADENIE
Objekt: |  | SO 01A - VZT-Vzduchotechnika
Objednávateľ: |  | Nolmax N.O.
Zhotoviteľ: |  | výberové konanie |  |  | Spracoval: | Ing. Jozef Capko
Miesto: |  | Adidovce |  |  | Dátum: | 17. 10. 2024
Č. | KCN | Kód položky | Popis | MJ | Množstvo celkom | Cena jednotková | Cena celkom
1 | 2 | 3 | 4 | 5 | 6 | 7 | 8
|  | PSV | Práce a dodávky PSV
|  | 713 | Izolácie tepelné
1 | 713 | 713482172.S | Montáž trubic z EPDM, DN 200 | m | 21
2 | 283 | 283320006500.S | Izolačný pás z kaučukovej peny EPDM, izolácia hr. 25 mm, pre izoláciu potrubia | m2 | 16.17
3 | 713 | 998713201.S | Presun hmôt pre izolácie tepelné v objektoch výšky do 6 m | %
|  | M | Práce a dodávky M
|  | 769 | Montáže vzduchotechnických zariadení
4 | 769 | 769021000.S | Montáž spiro potrubia do DN 100 | m | 1
5 | 429 | 429810000200.S | Potrubie kruhové spiro DN 100, dĺžka 1000 mm | m | 1
6 | 769 | 769021003.S | Montáž spiro potrubia DN 125-140 | m | 130
7 | 429 | 429810000300.S | Potrubie kruhové spiro DN 125, dĺžka 1000 mm | m | 130
8 | 769 | 769021006.S | Montáž spiro potrubia DN 160-180 | m | 40
9 | 429 | 429810000500.S | Potrubie kruhové spiro DN 160, dĺžka 1000 mm | m | 40
10 | 769 | 769021009.S | Montáž spiro potrubia DN 200-225 vrátane tvaroviek | m | 42
11 | 429 | 429810000700.S | Potrubie kruhové spiro DN 200, dĺžka 1000 mm | m | 42
12 | 769 | 769021012.S | Montáž spiro potrubia DN 250-280 | m | 1
13 | 429 | 429810000900.S | Potrubie kruhové spiro DN 250, dĺžka 1000 mm | m | 1
14 | 769 | 769021136.S | Montáž hygien. ohybnej Al hadice priemeru 127 mm | m | 10
15 |  | 429840005810.S | Hadica ohybná hygienická, hliníková mikrobiálne ošetrená d 127 mm, veľmi odolná /Semivac/ | m | 10
16 | 769 | 769021148.S | Montáž hygien. ohybnej Al hadice priemeru 203 mm | m | 2
17 |  | 429840006210.S | Hadica ohybná hygienická, hliníková mikrobiálne ošetrená d 203 mm, veľmi odolná /Semivac/ | m | 2
18 | 769 | 769021184.S | Montáž potrubia s tepelnou a hlukovou izoláciou priemeru 200-230 mm | m | 4
19 | 429 | 429840016700 | Potrubie tepelne a zvukovo izolované, SONOVAC 25, DN 200 | m | 4
20 | 769 | 769021292.S | Montáž oblúku 45° na spiro potrubie DN 160-250 | ks | 2
21 |  | 429850003310.S | Obluk lisovaný 45° DN 200 pre kruhové spiro potrubie | ks | 2
22 | 769 | 769021319.S | Montáž oblúku 90° na spiro potrubie DN 80-150 | ks | 13
23 | 429 | 429850007600.S | Koleno 90° DN 80 pre kruhové spiro potrubie | ks | 13
24 |  | 429850007810.S | Obluk lisovaný 90° DN 125 pre kruhové spiro potrubie | ks | 13
25 | 769 | 769021322.S | Montáž oblúku 90° na spiro potrubie DN 160-250 | ks | 8
26 |  | 429850008110.S | Obluk lisovaný 90° DN 160 pre kruhové spiro potrubie | ks | 2
27 |  | 429850008310.S | Obluk lisovaný 90° DN 200 pre kruhové spiro potrubie | ks | 6
28 | 769 | 769021337.S | Montáž spojky na spiro potrubie DN 160-250 | ks | 8
29 |  | 429850013510.S | Spojovacia manžeta KM-250, DN 250 pre kruhové spiro potrubie | ks | 8
30 | 769 | 769021382.S | Montáž prechodu symetrického na spiro potrubie DN 150-200 | ks | 16
31 |  | 429850018110.S | Prechod osový 160/125mm pre kruhové spiro potrubie | ks | 8
32 |  | 429850018310.S | Prechod osový 200/125mm pre kruhové spiro potrubie | ks | 2
33 |  | 429850018320.S | Prechod osový 200/160mm pre kruhové spiro potrubie | ks | 6
34 | 769 | 769021385.S | Montáž prechodu symetrického na spiro potrubie DN 225-315 | ks | 8
35 | 429 | 429850018400.S | Prechod symetrický DN 225 pre kruhové spiro potrubie | ks | 8
36 | 769 | 769021397.S | Montáž T-kusu na spiro potrubie DN 80-150 | ks | 44
37 | 429 | 429850010300.S | T-kus DN 125-125-125 pre kruhové spiro potrubie | ks | 44
38 | 769 | 769021400.S | Montáž T-kusu na spiro potrubie DN 160-250 | ks | 16
39 |  | 429850010605.S | T-kus DN 160-125-160 pre kruhové spiro potrubie | ks | 6
40 |  | 429850010607.S | T-kus DN 160-160-160 pre kruhové spiro potrubie | ks | 2
41 |  | 429850010805.S | T-kus DN 200-125-200 pre kruhové spiro potrubie | ks | 6
42 |  | 429850010807.S | T-kus DN 200-200-200 pre kruhové spiro potrubie | ks | 2
43 | 769 | 769021415.S | Montáž krížovej rozbočky na spiro potrubie DN 150-200 | ks | 4
44 |  | 429850020510.S | Dvojitá odbočka (X-kus) 160-125 pre kruhové spiro potrubie | ks | 2
45 |  | 429850020710.S | Dvojitá odbočka (X-kus) 200-160 pre kruhové spiro potrubie | ks | 2
46 | 769 | 769021427.S | Montáž vsuvky na spiro potrubie DN 80-140 | ks | 20
47 |  | 429850022310.S | Vsuvka DN 125 pre kruhové spiro potrubie | ks | 20
48 | 769 | 769021430.S | Montáž nohavicového kusu na spiro potrubie DN 150-200 | ks | 13
49 |  | 429850022610.S | Vsuvka DN 160 pre kruhové spiro potrubie | ks | 5
50 |  | 429850022810.S | Vsuvka DN 200 pre kruhové spiro potrubie | ks | 8
51 | 769 | 769021475.S | Montáž výfukového kusu, DN 150-200 | ks | 2
52 |  | 429720013710.S | Výfukový kus šikmy VKF DN 200 | ks | 2
53 | 769 | 769021496.S | Montáž výfukovej hlavice kruhovej do priemeru 230 mm | ks | 2
54 | 429 | 429720011600.S | Hlavica výfuková VHO kruhová DN 200 | ks | 2
55 | 769 | 769025201.S | Montáž regulačnej klapky kruhovej DN 150-200 | ks | 2
56 |  | 429710060910.S | Klapka regulačná tesná na spiro potrubie DN 200 so sevopohonom LM230A, 5Nm, 230V, 50Hz | ks | 2
57 | 769 | 769025213.S | Montáž požiarnej klapky do prierezu 0,120 m2 | ks | 2
58 |  | 429710086110.S | Klapka požiarna zákl. model s ručnou pákou a aktivačným mechanizmom s pružinou, tavná tepelná poistka nast. 74°, kruhová DN 200, požiarna odolnosť EI60S, EI90S, EI120S závisl. od spôsobu inštalácie | ks | 2
59 | 769 | 769025273.S | Montáž spätnej klapky do kruhového potrubia priemeru 160-200 mm | ks | 2
60 |  | 429710064350.S | Klapka spätná, tesná protipachová DN 200 mm | ks | 2
61 | 769 | 769035033.S | Montáž mriežky vetracej prierezu 0.080-0.130 m2 | ks | 2
62 |  | 429720209010.S | Vetracia mriežka kruhová so sieťouproti hmyzu VMK, priemer 100 mm, na potrubie | ks | 2
63 | 769 | 769037027.S | Montáž tanierového ventilu kovového priemer montážneho otvoru do 125 mm /prívod: 20ks; odvod: 19ks/ | ks | 39
64 | 429 | 429720342900.S | Ventil tanierový kovový prívodný/odvodný, montážny otvor d 124 mm | ks | 39
65 | 769 | 769052031.S | Montáž vetracej rekuperačnej jednotky pod strop prietok do 500 m3/h vrátane snímačov a ovládačov | ks | 2
66 |  | 429530032630 | Podstropná vetracia rekuperačná jednotka vzduch. výkonu do 500m3/hod, elektr. predohrev 2,5kW, bez dohrevu, max.príkon ventilátorov 0,22 kW, max.príkon 2720W, 1x230V 50Hz, max prúd 12,8 A, istenie16A, rozm.1391x846x360mm, hmotn. 35,5kg, regulácia | ks | 2
67 |  | 429530032660 | Kanálový snímač CO2 do potrubia odvádzaného vzduchu ETA, výstupné napätie 0-10V, FTP kábel - 20m, /napr.Multivac CI-CO2-22DC-11/ | ks | 2
68 | 769 | 769071290.S | Montáž závesov, konzol a držiakov kruhového vzduchotechnického potrubia | kg | 67
69 |  | 311870016950.S | Ostatný spotrebný materiál nešpecifikovaný (konzoly, závesy, uchytenia, spojovací materiál atď.) | kg | 67
70 | 769 | 998769201.S | Presun hmôt pre montáž vzduchotechnických zariadení v stavbe (objekte) výšky do 7 m | %
|  | HZS | Hodinové zúčtovacie sadzby
71 | HZS | HZS000111.S | Stavebno montážne práce menej náročne, pomocné alebo manupulačné (Tr. 1) v rozsahu viac ako 8 hodín | hod | 24
72 | HZS | HZS000113.S | Stavebno montážne práce náročné ucelené - odborné, tvorivé remeselné (Tr. 3) v rozsahu viac ako 8 hodín /vyregulovanie vzduch. prietokov/ | hod | 16
73 | HZS | HZS000125.S | Stavebno montážne práce mimoriadne odborné (Tr. 5) v rozsahu viac ako 8 hodín /zapojenia, uvedenie do prevádzky/ | hod | 12
Celkom