## 3. Rozpočet - štandard na výšku
ROZPOČET
Stavba: SOCIÁLNE POBYTOVÉ ZARIADENIE
Objekt: SO 01A - ZTI-Zdravotechnické inštalácie
Objednávateľ: Nolmax N.O.
Zhotoviteľ: výberové konanie |  |  |  | Spracoval: Ing. Jozef Capko
Miesto: Adidovce |  |  |  | Dátum: 17. 10. 2024
Č. | Kód položky | Popis | MJ | Množstvo celkom | Cena jednotková | Cena celkom | Hmotnosť celkom
1 | 2 | 3 | 4 | 5 | 6 | 7 | 8
| HSV | Práce a dodávky HSV |  |  |  | 3644.1 | 54
| 1 | Zemné práce |  |  |  | 3644.1 | 54
1 | 175101101.S | Obsyp potrubia sypaninou z vhodných hornín 1 až 4 bez prehodenia sypaniny | m3 | 30 | 22.83 | 684.9 | 0
2 | 581530000300.S | Piesok technický triedený | t | 54 | 54.8 | 2959.2 | 54
| PSV | Práce a dodávky PSV |  |  |  | 45892.37 | 1.6735
| 713 | Izolácie tepelné |  |  |  | 1969.25 | 0.01891
3 | 713482111.S | Montáž trubic z PE, hr.do 10 mm,vnút.priemer do 38 mm | m | 326 | 3.94 | 1284.44 | 0.00326
4 | 283310001300.S | Izolačná PE trubica dxhr. 22x9 mm, nadrezaná, na izolovanie rozvodov vody, kúrenia, zdravotechniky | m | 265.2 | 0.7 | 185.64 | 0.002652
5 | 283310001500.S | Izolačná PE trubica dxhr. 28x9 mm, nadrezaná, na izolovanie rozvodov vody, kúrenia, zdravotechniky | m | 67.32 | 0.76 | 51.16 | 0.0060588
6 | 713482112.S | Montáž trubíc z PE, hr.do 10 mm,vnút.priemer 39-70 mm | m | 82 | 4.42 | 362.44 | 0.000738
7 | 283310001600.S | Izolačná PE trubica dxhr. 35x9 mm, nadrezaná, na izolovanie rozvodov vody, kúrenia, zdravotechniky | m | 71.4 | 1.01 | 72.11 | 0.005712
8 | 283310001700.S | Izolačná PE trubica dxhr. 40x9 mm, nadrezaná, na izolovanie rozvodov vody, kúrenia, zdravotechniky | m | 12.24 | 1.1 | 13.46 | 0.0004896
| 721 | Zdravotechnika - vnútorná kanalizácia |  |  |  | 14257.03 | 0.65738
9 | 721171109.S | Potrubie z PVC - U odpadové ležaté hrdlové D 110 mm | m | 110 | 25.27 | 2779.7 | 0.1958
10 | 286510003400.S | Koleno PVC-U, DN 110x15°, 30°, 45° pre hladký, kanalizačný, gravitačný systém | ks | 110 | 2.23 | 245.3 | 0.0352
11 | 286510010900.S | Zátka PVC-U vnútorná do hrdla DN 110 pre hladký, kanalizačný, gravitačný systém | ks | 12 | 0.92 | 11.04 | 0.00216
12 | 286510013100.S | Odbočka 45° PVC, DN 110/110 pre hladký, kanalizačný, gravitačný systém | ks | 7 | 3.97 | 27.79 | 0.00462
13 | 721171110.S | Potrubie z PVC - U odpadové ležaté hrdlové D 125 mm | m | 42 | 26.98 | 1133.16 | 0.08022
14 | 286510003800.S | Koleno PVC-U, DN 125x15°, 30°, 45° pre pre hladký, kanalizačný, gravitačný systém | ks | 30 | 2.83 | 84.9 | 0.0093
15 | 286510007900.S | Redukcia PVC-U DN 125/110 pre hladký, kanalizačný, gravitačný systém | ks | 3 | 3.73 | 11.19 | 0.00081
16 | 286510013200.S | Odbočka 45° PVC, DN 125/110 pre hladký, kanalizačný, gravitačný systém | ks | 7 | 10.58 | 74.06 | 0.00539
17 | 721171112.S | Potrubie z PVC - U odpadové ležaté hrdlové D 160 mm | m | 16 | 32.24 | 515.84 | 0.04226
18 | 286510004400.S | Koleno PVC-U, DN 160x15°, 30°, 45° pre hladký, kanalizačný, gravitačný systém | ks | 6 | 4.67 | 28.02 | 0.00432
19 | 286510008100.S | Redukcia PVC-U DN 160/125 pre hladký, kanalizačný, gravitačný systém | ks | 3 | 4.76 | 14.28 | 0.00165
20 | 286510013400.S | Odbočka 45° PVC, DN 160/110 pre hladký, kanalizačný, gravitačný systém | ks | 3 | 8.51 | 25.53 | 0.00333
21 | 286510013500.S | Odbočka 45° PVC, DN 160/125 pre hladký, kanalizačný, gravitačný systém | ks | 2 | 11.63 | 23.26 | 0.00246
22 | 721172031.S | Potrubie odpadové HT z PP, pripojovacie DN 32 | m | 4 | 21.9 | 87.6 | 0.0027336
23 | 721172033.S | Potrubie odpadové HT z PP, pripojovacie DN 50 | m | 25 | 23.31 | 582.75 | 0.020798
24 | 721172035.S | Potrubie odpadové HT z PP, pripojovacie DN 110 | m | 104 | 28.55 | 2969.2 | 0.15778
25 | 721172290.S | Montáž kolena HT potrubia DN 50 | ks | 112 | 5.9 | 660.8 | 0.011312
26 | 286540001100.S | Koleno HT DN 50, PP systém pre beztlakový rozvod vnútorného odpadu | ks | 112 | 0.52 | 58.24 | 0.00448
27 | 721172296.S | Montáž kolena HT potrubia DN 100 | ks | 56 | 8.46 | 473.76 | 0.011424
28 | 286540002500.S | Koleno HT DN 100, PP systém pre beztlakový rozvod vnútorného odpadu | ks | 56 | 1.72 | 96.32 | 0.01344
29 | 721172309.S | Montáž odbočky HT potrubia DN 50 | ks | 5 | 5.9 | 29.5 | 0.000505
30 | 286540008500.S | Odbočka HT DN 50, PP systém pre beztlakový rozvod vnútorného odpadu | ks | 5 | 1.21 | 6.05 | 0.00035
31 | 721172315.S | Montáž odbočky HT potrubia DN 100 | ks | 26 | 8.46 | 219.96 | 0.005304
32 | 286540010600.S | Odbočka HT DN 100, PP systém pre beztlakový rozvod vnútorného odpadu | ks | 26 | 3.13 | 81.38 | 0.00858
33 | 721172327.S | Montáž redukcie HT potrubia DN 50 | ks | 2 | 5.9 | 11.8 | 0.000202
34 | 286540006300.S | Redukcia HT DN 50, PP systém pre beztlakový rozvod vnútorného odpadu | ks | 2 | 1.21 | 2.42 | 0.00016
35 | 721172333.S | Montáž redukcie HT potrubia DN 100 | ks | 12 | 8.46 | 101.52 | 0.002448
36 | 286540006800.S | Redukcia HT DN 100, PP systém pre beztlakový rozvod vnútorného odpadu | ks | 12 | 2.31 | 27.72 | 0.00132
37 | 721172357.S | Montáž čistiaceho kusu HT potrubia DN 100 | ks | 2 | 8.46 | 16.92 | 0.000408
38 | 286540019100.S | Čistiaci kus HT DN 100, PP systém pre beztlakový rozvod vnútorného odpadu | ks | 2 | 3.94 | 7.88 | 0.0007
39 | 721172366.S | Montáž zátky HT potrubia DN 32 | ks | 1 | 3.78 | 3.78 | 1e-06
40 | 286540019400.S | Zátka hrdlová HT DN 32, PP systém pre beztlakový rozvod vnútorného odpadu | ks | 1 | 0.26 | 0.26 | 1e-05
41 | 721172372.S | Montáž zátky HT potrubia DN 50 | ks | 24 | 5.02 | 120.48 | 2.4e-05
42 | 286540019600.S | Zátka hrdlová HT DN 50, PP systém pre beztlakový rozvod vnútorného odpadu | ks | 24 | 0.42 | 10.08 | 0.00024
43 | 721172393.S | Montáž vetracej hlavice pre HT potrubie DN 100 | ks | 2 | 7.03 | 14.06 | 8e-06
44 | 429720001200.S | Hlavica vetracia HT DN 100, PP systém pre rozvod vnútorného odpadu | ks | 2 | 11.55 | 23.1 | 0.00122
45 | 721175015.S | Montáž zápachového uzáveru (sifónu) pre klimatizačné zariadenia | ks | 1 | 9.88 | 9.88 | 0
46 | 286220044120.S | Uzáver kondenzačný zápachový, DN 32, rozmer 100x100 mm, výkon 0,15 l/s, prítok d 20-30 mm, PP/ABS | ks | 1 | 32.03 | 32.03 | 0.00027
47 | 721213000.S | Montáž podlahového vpustu s vodorovným odtokom DN 50 | ks | 1 | 8.96 | 8.96 | 0.0001
48 | 286630023600.S | Podlahový vpust horizontálny odtok DN 50, mriežka/krytka nerez, zápachová uzávierka | ks | 1 | 68.57 | 68.57 | 0.00071
49 | 721229011.S | Montáž podlahového odtokového žlabu dĺžky 800 mm pre montáž do stredu | ks | 6 | 42.3 | 253.8 | 0.00699
50 | 552240007000.S | Žľab sprchový nerezový DN 50, zvislý odtok, dĺ. 800 mm, montáž do priestoru | ks | 6 | 469.2 | 2815.2 | 0.01638
51 | 721290012.S | Montáž privzdušňovacieho ventilu pre odpadové potrubia DN 110 | ks | 4 | 2.26 | 9.04 | 4e-05
52 | 551610000100.S | Privzdušňovacia hlavica DN 110, vnútorná kanalizácia, PP | ks | 4 | 57.05 | 228.2 | 0.00192
53 | 721290123.S | Ostatné - skúška tesnosti kanalizácie v objektoch dymom do DN 300 | m | 168 | 1.37 | 230.16 | 0
54 | 998721101.S | Presun hmôt pre vnútornú kanalizáciu v objektoch výšky do 6 m | t | 0.657 | 32.78 | 21.54 | 0
| 722 | Zdravotechnika - vnútorný vodovod |  |  |  | 16705.95 | 0.37587
55 | 722130900.S | Zazátkovanie vodovodného potrubia závitového vývodu | ks | 55 | 1.89 | 103.95 | 0.0055
56 | 286540039000.S | Zátka/záslepka PP-R D 20 mm, systém pre rozvod vody a stlačeného vzduchu | ks | 55 | 0.2 | 11 | 0.00055
57 | 722171035.S | Plasthliníkové potrubie v kotúčoch spájané lisovaním d 40 mm | m | 16 | 39.55 | 632.8 | 0.012961
58 | 722171152.S | Plasthliníkové potrubie v kotúčoch spájané lisovaním d 20 mm | m | 260 | 17.13 | 4453.8 | 0.11209
59 | 722171153.S | Plasthliníkové potrubie v kotúčoch spájané lisovaním d 26 mm | m | 66 | 21.69 | 1431.54 | 0.036932
60 | 722171154.S | Plasthliníkové potrubie v kotúčoch spájané lisovaním d 32 mm | m | 70 | 25.66 | 1796.2 | 0.0466
61 | 722173072.S | Montáž plasthliníkového kolena pre vodu lisovaním D 20 mm | ks | 30 | 4.58 | 137.4 | 0
62 | 286220000300.S | Koleno lisovacie pre plasthliníkové potrubia D 20/90 mm | ks | 30 | 5.61 | 168.3 | 0.0033
63 | 722173075.S | Montáž plasthliníkového kolena pre vodu lisovaním D 26 mm | ks | 30 | 5.05 | 151.5 | 0
64 | 286220000400.S | Koleno lisovacie pre plasthliníkové potrubia D 26/90 mm | ks | 30 | 8.42 | 252.6 | 0.0048
65 | 722173078.S | Montáž plasthliníkového kolena pre vodu lisovaním D 32 mm | ks | 24 | 5.52 | 132.48 | 0
66 | 286220000500.S | Koleno lisovacie pre plasthliníkové potrubia D 32/90 mm | ks | 24 | 12.02 | 288.48 | 0.00528
67 | 722173081.S | Montáž plasthliníkového kolena pre vodu lisovaním D 40 mm | ks | 10 | 6 | 60 | 0
68 | 286220000600.S | Koleno lisovacie pre plasthliníkové potrubia D 40/90 mm | ks | 10 | 27.53 | 275.3 | 0.003
69 | 722173115.S | Montáž plasthliníkového T-kusu pre vodu lisovaním D 20 mm | ks | 15 | 4.58 | 68.7 | 0
70 | 286220007900.S | T-kus lisovací pre plasthliníkové potrubia D 20 mm | ks | 15 | 7.82 | 117.3 | 0.0024
71 | 722173118.S | Montáž plasthliníkového T-kusu pre vodu lisovaním D 26 mm | ks | 20 | 5.05 | 101 | 0
72 | 286220008000.S | T-kus lisovací pre plasthliníkové potrubia D 26 mm | ks | 20 | 11.02 | 220.4 | 0.0044
73 | 722173121.S | Montáž plasthliníkového T-kusu pre vodu lisovaním D 32 mm | ks | 8 | 5.53 | 44.24 | 0
74 | 286220008100.S | T-kus lisovací pre plasthliníkové potrubia D 32 mm | ks | 8 | 18.03 | 144.24 | 0.0024
75 | 722173124.S | Montáž plasthliníkového T-kusu pre vodu lisovaním D 40 mm | ks | 4 | 6 | 24 | 0
76 | 286220008200.S | T-kus lisovací pre plasthliníkové potrubia D 40 mm | ks | 4 | 23.05 | 92.2 | 0.00176
77 | 722173139.S | Montáž plasthliníkovej objímky pre vodu D 20 mm | ks | 140 | 4.58 | 641.2 | 0
78 | 286220045300.S | Násuvná objímka pre plasthliníkové potrubia D 20 mm | ks | 140 | 1.3 | 182 | 0.0014
79 | 722173142.S | Montáž plasthliníkovej objímky pre vodu D 26 mm | ks | 105 | 5.05 | 530.25 | 0
80 | 286220045400.S | Násuvná objímka pre plasthliníkové potrubia D 25 mm | ks | 105 | 1.7 | 178.5 | 0.0021
81 | 722173145.S | Montáž plasthliníkovej objímky pre vodu D 32 mm | ks | 66 | 5.52 | 364.32 | 0
82 | 286220045500.S | Násuvná objímka pre plasthliníkové potrubia D 32 mm | ks | 66 | 3.4 | 224.4 | 0.00198
83 | 722173148.S | Montáž plasthliníkovej objímky pre vodu D 40 mm | ks | 28 | 6.47 | 181.16 | 0
84 | 286220045600.S | Násuvná objímka pre plasthliníkové potrubia D 40 mm | ks | 28 | 5.5 | 154 | 0.00112
85 | 722173157.S | Montáž plasthliníkového prechodu pre vodu lisovaním D 20 mm | ks | 2 | 4.58 | 9.16 | 0
86 | 286220023400.S | Prechod lisovací pre plasthliníkové potrubia D 20x1/2" | ks | 2 | 3.91 | 7.82 | 0.00028
87 | 722173160.S | Montáž plasthliníkového prechodu pre vodu lisovaním D 26 mm | ks | 2 | 5.05 | 10.1 | 0
88 | 286220023600.S | Prechod lisovací pre plasthliníkové potrubia D 26x3/4" | ks | 2 | 7.42 | 14.84 | 0.00044
89 | 722173166.S | Montáž plasthliníkového prechodu pre vodu lisovaním D 40 mm | ks | 2 | 6 | 12 | 0
90 | 286220024100.S | Prechod lisovací pre plasthliníkové potrubia D 40x5/4" | ks | 2 | 16.04 | 32.08 | 0.0008
91 | 722173181.S | Montáž plasthliníkovej nástenky pre vodu lisovaním D 20 mm | ks | 55 | 4.92 | 270.6 | 0.00165
92 | 286220049900.S | Nástenka lisovacia pre plasthliníkové potrubie D 20x1/2" mm | ks | 55 | 7.02 | 386.1 | 0.0099
93 | 722220121.S | Montáž armatúry závitovej s jedným závitom G 1/2 | ks | 2 | 10.22 | 20.44 | 0.00012
94 | 551110004900.S | Guľový uzáver pre vodu 1/2", niklovaná mosadz | ks | 2 | 8.41 | 16.82 | 0.00016
95 | 551110011200.S | Guľový uzáver vypúšťací s páčkou, 1/2" M, mosadz | ks | 1 | 6.71 | 6.71 | 7e-05
96 | 722221015.S | Montáž guľového kohúta závitového priameho pre vodu G 3/4 | ks | 2 | 5.57 | 11.14 | 9.096e-05
97 | 551110005000.S | Guľový uzáver pre vodu 3/4", niklovaná mosadz | ks | 2 | 12.01 | 24.02 | 0.0002
98 | 722221020.S | Montáž guľového kohúta závitového priameho pre vodu G 1 | ks | 3 | 6.15 | 18.45 | 0.00015
99 | 551110005100.S | Guľový uzáver pre vodu 1", niklovaná mosadz | ks | 3 | 21.06 | 63.18 | 0.00177
100 | 722221025.S | Montáž guľového kohúta závitového priameho pre vodu G 5/4 | ks | 3 | 7.25 | 21.75 | 0.00017283
101 | 551110005200.S | Guľový uzáver pre vodu 5/4", niklovaná mosadz | ks | 3 | 33.74 | 101.22 | 0.00705
102 | 722221180.S | Montáž poistného ventilu závitového pre vodu G 1 | ks | 1 | 6.15 | 6.15 | 5.154e-05
103 | 551210022500 | Ventil poistný so spätnou klapkou, 1”x6 bar, armatúry pre uzavreté systémy | ks | 1 | 40.27 | 40.27 | 0.0005
104 | 722221235.S | Montáž tlakového redukčného závitového ventilu s manometrom G 5/4 | ks | 1 | 7.44 | 7.44 | 5.761e-05
105 | 551110019000 | Tlakový redukčný ventil, 5/4" mm, so šróbením, manometrom a odkalením, 0,5 až 6 bar, mosadz | ks | 1 | 501.58 | 501.58 | 0.019
106 | 722221270.S | Montáž spätného ventilu závitového G 3/4 | ks | 1 | 5.57 | 5.57 | 4.548e-05
107 | 551110016600.S | Spätný ventil kontrolovateľný, 3/4" FF, PN 16, mosadz, disk plast | ks | 1 | 32.57 | 32.57 | 0.00067
108 | 722221365.S | Montáž vodovodného filtra závitového G 3/4 | ks | 1 | 5.57 | 5.57 | 4.548e-05
109 | 422010003000.S | Filter závitový na vodu 3/4", FF, PN 20, mosadz | ks | 1 | 12.57 | 12.57 | 0.00049
110 | 722221370.S | Montáž vodovodného filtra závitového G 1 | ks | 1 | 6.15 | 6.15 | 5.154e-05
111 | 422010003100.S | Filter závitový na vodu 1", FF, PN 20, mosadz | ks | 1 | 16.1 | 16.1 | 0.00069
112 | 722222002.S | Montáž regulačného ventilu na pitnú vodu DN 20 | ks | 1 | 5.59 | 5.59 | 5.4e-06
113 | 551110028816.S | Ventil vyvažovací DN 20, na pitnú vodu s meracími ventilčekmi na meranie tlakovej diferencie, 2xvnútorný závit | ks | 1 | 45.06 | 45.06 | 0.00063
114 | 722270179.S | Montáž čerpadla cirkulačného, závitového na vodu do DN 25 | ks | 1 | 24.73 | 24.73 | 0
115 | 426150001200 | Čerpadlo cirkulačné COMFORT 15-14 BX | ks | 1 | 300.17 | 300.17 | 0.00124
116 | 722290226.S | Tlaková skúška vodovodného potrubia závitového do DN 50 | m | 412 | 2.11 | 869.32 | 0.076846
117 | 722290234.S | Prepláchnutie a dezinfekcia vodovodného potrubia do DN 80 | m | 412 | 1.52 | 626.24 | 0.00412
118 | 998722101.S | Presun hmôt pre vnútorný vodovod v objektoch výšky do 6 m | t | 0.376 | 29.74 | 11.18 | 0
| 724 | Zdravotechnika - strojné vybavenie |  |  |  | 216.24 | 0.0058
119 | 724312125.S | Montáž tlakovej nádoby pre pitnú vodu, objem 33 l | ks | 1 | 19.81 | 19.81 | 0
120 | 484620000500 | Nádoba expanzná typ Refix DD s vakom 33 l, D 354 mm, v 468 mm, pripojenie G 3/4", 10 bar, biela, REFLEX | ks | 1 | 196.43 | 196.43 | 0.0058
| 725 | Zdravotechnika - zariaďovacie predmety |  |  |  | 12743.9 | 0.61555
121 | 725119307.S | Montáž záchodovej misy keramickej s rovným odpadom | ks | 7 | 37.48 | 262.36 | 0.00196
122 | 642340000600.S | Misa záchodová keramická s vodorovným odpadom, hlboké splachovanie (biela) | ks | 7 | 144.1 | 1008.7 | 0.2016
123 | 725149715.S | Montáž predstenového systému záchodov do ľahkých stien s kovovou konštrukciou | ks | 7 | 58.48 | 409.36 | 0
124 | 552370000100.S | Predstenový systém pre závesné WC so splachovacou podomietkovou nádržou do ľahkých montovaných konštrukcií | ks | 7 | 463.17 | 3242.19 | 0.11235
125 | 725219401.S | Montáž umývadla keramického na skrutky do muriva, bez výtokovej armatúry | ks | 8 | 41.65 | 333.2 | 0.00224
126 | 642110004300.S | Umývadlo keramické vykrojené, bežné, rozmer šxlxv 550x420x185 mm (biele) | ks | 7 | 97.53 | 682.71 | 0.0987
127 | 642210000500.S | Umývadielko keramické stenové, rozmer šxlxv 400x320x155 mm (biele) | ks | 1 | 66.99 | 66.99 | 0.0067
128 | 725219601.S | Montáž polostĺpa, stĺpa umývadla | ks | 8 | 5.5 | 44 | 0.016
129 | 642910000400.S | Polostĺp keramický pre umývadla (biely) vrátane kotviacich prvkov a úchytov | ks | 7 | 106.4 | 744.8 | 0.0385
130 | 642910000600.S | Polostĺp keramický pre umývadielka (biely) vrátane kotviacich prvkov a úchytov | ks | 1 | 135.4 | 135.4 | 0.005
131 | 725291112.S | Montáž záchodového sedadla s poklopom | ks | 7 | 3.33 | 23.31 | 0
132 | 554330000300.S | Záchodové sedadlo plastové s poklopom, duroplast s antibakteriálnou úpravou | ks | 7 | 37.13 | 259.91 | 0.014
133 | 725291113.S | Montaž doplnkov zariadení kúpeľní a záchodov, drobné predmety (držiak, polička, mydelnička, pohár, toal.papier, kefa...) | ks | 52 | 3.98 | 206.96 | 0
134 | 552280009000.S | Držiak drôtený - polička, 200x105mm, chróm | ks | 7 | 49.52 | 346.64 | 0.0014
135 | 552280010500.S | Držiak na uterák, vxšxl 50x300x60 mm, chróm | ks | 7 | 30.81 | 215.67 | 0.0007
136 | 552280011700.S | Držiak na mydlo, 130x50x150 mm, chróm, sklo | ks | 8 | 22.52 | 180.16 | 0.002
137 | 552280012100.S | Držiak na pohár, 120x100x170 mm, chróm, sklo | ks | 7 | 23.54 | 164.78 | 0.0035
138 | 552280013100.S | Držiak na WC kefu, 90x90x390 mm, chróm, sklo | ks | 8 | 33.55 | 268.4 | 0.0056
139 | 552280013400.S | Držiak toaletného papiera, 180x80x40 mm, chróm | ks | 8 | 49.54 | 396.32 | 0.004
140 | 552280014100.S | Zásobník mydla s keramickým dávkovačom, 120x80x190 mm, chróm | ks | 7 | 56.04 | 392.28 | 0.0035
141 | 725319113.S | Montáž kuchynských drezov jednoduchých, hranatých s rozmerom do 800x600 mm, bez výtokových armatúr | ks | 2 | 21.88 | 43.76 | 0.00132
142 | 552310001200.S | Kuchynský drez nerezový s odkvapkávačom 800x460 mm na zapustenie do dosky | ks | 2 | 383.63 | 767.26 | 0.0173
143 | 725333360.S | Montáž výlevky voľne stojacej bez výtokovej armatúry | ks | 2 | 22.19 | 44.38 | 0.00146
144 | 642710000100.S | Výlevka stojatá keramická s plastovou mrežou | ks | 2 | 214.35 | 428.7 | 0.037
145 | 725829601.S | Montáž batérie umývadlovej a drezovej stojankovej, pákovej alebo klasickej s mechanickým ovládaním | ks | 9 | 16.46 | 148.14 | 0.0009
146 | 551450003800.S | Batéria umývadlová stojanková páková, chróm | ks | 9 | 55.7 | 501.3 | 0.018
147 | 725829801.S | Montáž batérie výlevkovej nástennej pákovej alebo klasickej s mechanickým ovládaním | ks | 2 | 9.87 | 19.74 | 0
148 | 551450003500.S | Batéria nástenná páková, chróm (pre výlevku) | ks | 2 | 60.6 | 121.2 | 0.002
149 | 725849201.S | Montáž batérie sprchovej nástennej pákovej, klasickej | ks | 7 | 4.45 | 31.15 | 0
150 | 551450002600.S | Batéria sprchová nástenná páková (chróm) | ks | 7 | 79.64 | 557.48 | 0.0098
151 | 725859101.S | Montáž ventilu odpadového pre zariaďovacie predmety do DN 32 | ks | 7 | 4.33 | 30.31 | 0
152 | 551610001300.S | Odpadový ventil 5/4" pre umývadlo, veľkosť pripojovacieho závitu 6/4", so skrutkou 60 mm a retiazkou | ks | 7 | 7.11 | 49.77 | 0.00056
153 | 725859102.S | Montáž ventilu odpadového pre zariaďovacie predmety nad DN 32 do DN 50 | ks | 2 | 5.57 | 11.14 | 0
154 | 551620023400.S | Odpadový ventil 5/4", s pripojovacím závitom 6/4", pre drezy, PP | ks | 2 | 8.21 | 16.42 | 0.00016
155 | 725869300.S | Montáž zápachovej uzávierky pre zariaďovacie predmety, umývadlovej do D 32 mm | ks | 7 | 7.49 | 52.43 | 0
156 | 551620005300.S | Zápachová uzávierka - sifón umývadlový a bidetový DN 32 | ks | 7 | 46.61 | 326.27 | 0.00812
157 | 725869310.S | Montáž zápachovej uzávierky pre zariaďovacie predmety, drezovej do D 40 mm (pre jeden drez) | ks | 2 | 9.06 | 18.12 | 2e-05
158 | 551620006800.S | Zápachová uzávierka- sifón pre jednodielne drezy DN 40 | ks | 2 | 18.02 | 36.04 | 0.00032
159 | 725869322.S | Montáž zápachovej uzávierky pre zariaďovacie predmety, pračkovej do D 40 mm (podomietkovej) | ks | 2 | 13.8 | 27.6 | 0
160 | 551620012100.S | Zápachová uzávierka podomietková DN 40 pre pripojenie práčok a umývačiek riadu, plast | ks | 2 | 15.51 | 31.02 | 0.00028
161 | 725869351.S | Montáž zápachovej uzávierky pre zariaďovacie predmety, výlevkovej do D 50 mm | ks | 2 | 8.84 | 17.68 | 0
162 | 551620014100.S | Zápachová uzávierka kolenová d 50/50 mm, pre výlevku | ks | 2 | 30.53 | 61.06 | 0.00056
163 | 998725101.S | Presun hmôt pre zariaďovacie predmety v objektoch výšky do 6 m | t | 0.616 | 30.5 | 18.79 | 0
| HZS | Hodinové zúčtovacie sadzby |  |  |  | 830.73 | 0
164 | HZS000112.S | Stavebno montážne práce náročnejšie, ucelené, obtiažne, rutinné (Tr. 2) v rozsahu viac ako 8 hodín náročnejšie /sekacie práce, prierazy/ | hod | 30 | 22.07 | 662.1 | 0
165 | HZS000216.S | Stavebno-montážne práce nepredvídané v rozsahu viac ako 4 a menej ako 8 hodín (schválené stavebným dozorom) | hod | 7 | 24.09 | 168.63 | 0
|  | Celkom |  |  |  | 50367.2 | 55.6735