## 6. Zadanie - na výšku
ZADANIE
Stavba: |  | SOCIÁLNE POBYTOVÉ ZARIADENIE
Objekt: |  | SO 01A - ZTI-Zdravotechnické inštalácie
Objednávateľ: |  | Nolmax N.O.
Zhotoviteľ: |  | výberové konanie |  |  | Spracoval: | Ing. Jozef Capko
Miesto: |  | Adidovce |  |  | Dátum: | 17. 10. 2024
Č. | KCN | Kód položky | Popis | MJ | Množstvo celkom | Cena jednotková | Cena celkom
1 | 2 | 3 | 4 | 5 | 6 | 7 | 8
|  | HSV | Práce a dodávky HSV
|  | 1 | Zemné práce
1 | 001 | 175101101.S | Obsyp potrubia sypaninou z vhodných hornín 1 až 4 bez prehodenia sypaniny | m3 | 30
2 | 581 | 581530000300.S | Piesok technický triedený | t | 54
|  | PSV | Práce a dodávky PSV
|  | 713 | Izolácie tepelné
3 | 713 | 713482111.S | Montáž trubic z PE, hr.do 10 mm,vnút.priemer do 38 mm | m | 326
4 | 283 | 283310001300.S | Izolačná PE trubica dxhr. 22x9 mm, nadrezaná, na izolovanie rozvodov vody, kúrenia, zdravotechniky | m | 265.2
5 | 283 | 283310001500.S | Izolačná PE trubica dxhr. 28x9 mm, nadrezaná, na izolovanie rozvodov vody, kúrenia, zdravotechniky | m | 67.32
6 | 713 | 713482112.S | Montáž trubíc z PE, hr.do 10 mm,vnút.priemer 39-70 mm | m | 82
7 | 283 | 283310001600.S | Izolačná PE trubica dxhr. 35x9 mm, nadrezaná, na izolovanie rozvodov vody, kúrenia, zdravotechniky | m | 71.4
8 | 283 | 283310001700.S | Izolačná PE trubica dxhr. 40x9 mm, nadrezaná, na izolovanie rozvodov vody, kúrenia, zdravotechniky | m | 12.24
|  | 721 | Zdravotechnika - vnútorná kanalizácia
9 | 721 | 721171109.S | Potrubie z PVC - U odpadové ležaté hrdlové D 110 mm | m | 110
10 | 286 | 286510003400.S | Koleno PVC-U, DN 110x15°, 30°, 45° pre hladký, kanalizačný, gravitačný systém | ks | 110
11 | 286 | 286510010900.S | Zátka PVC-U vnútorná do hrdla DN 110 pre hladký, kanalizačný, gravitačný systém | ks | 12
12 | 286 | 286510013100.S | Odbočka 45° PVC, DN 110/110 pre hladký, kanalizačný, gravitačný systém | ks | 7
13 | 721 | 721171110.S | Potrubie z PVC - U odpadové ležaté hrdlové D 125 mm | m | 42
14 | 286 | 286510003800.S | Koleno PVC-U, DN 125x15°, 30°, 45° pre pre hladký, kanalizačný, gravitačný systém | ks | 30
15 | 286 | 286510007900.S | Redukcia PVC-U DN 125/110 pre hladký, kanalizačný, gravitačný systém | ks | 3
16 | 286 | 286510013200.S | Odbočka 45° PVC, DN 125/110 pre hladký, kanalizačný, gravitačný systém | ks | 7
17 | 721 | 721171112.S | Potrubie z PVC - U odpadové ležaté hrdlové D 160 mm | m | 16
18 | 286 | 286510004400.S | Koleno PVC-U, DN 160x15°, 30°, 45° pre hladký, kanalizačný, gravitačný systém | ks | 6
19 | 286 | 286510008100.S | Redukcia PVC-U DN 160/125 pre hladký, kanalizačný, gravitačný systém | ks | 3
20 | 286 | 286510013400.S | Odbočka 45° PVC, DN 160/110 pre hladký, kanalizačný, gravitačný systém | ks | 3
21 | 286 | 286510013500.S | Odbočka 45° PVC, DN 160/125 pre hladký, kanalizačný, gravitačný systém | ks | 2
22 | 721 | 721172031.S | Potrubie odpadové HT z PP, pripojovacie DN 32 | m | 4
23 | 721 | 721172033.S | Potrubie odpadové HT z PP, pripojovacie DN 50 | m | 25
24 | 721 | 721172035.S | Potrubie odpadové HT z PP, pripojovacie DN 110 | m | 104
25 | 721 | 721172290.S | Montáž kolena HT potrubia DN 50 | ks | 112
26 | 286 | 286540001100.S | Koleno HT DN 50, PP systém pre beztlakový rozvod vnútorného odpadu | ks | 112
27 | 721 | 721172296.S | Montáž kolena HT potrubia DN 100 | ks | 56
28 | 286 | 286540002500.S | Koleno HT DN 100, PP systém pre beztlakový rozvod vnútorného odpadu | ks | 56
29 | 721 | 721172309.S | Montáž odbočky HT potrubia DN 50 | ks | 5
30 | 286 | 286540008500.S | Odbočka HT DN 50, PP systém pre beztlakový rozvod vnútorného odpadu | ks | 5
31 | 721 | 721172315.S | Montáž odbočky HT potrubia DN 100 | ks | 26
32 | 286 | 286540010600.S | Odbočka HT DN 100, PP systém pre beztlakový rozvod vnútorného odpadu | ks | 26
33 | 721 | 721172327.S | Montáž redukcie HT potrubia DN 50 | ks | 2
34 | 286 | 286540006300.S | Redukcia HT DN 50, PP systém pre beztlakový rozvod vnútorného odpadu | ks | 2
35 | 721 | 721172333.S | Montáž redukcie HT potrubia DN 100 | ks | 12
36 | 286 | 286540006800.S | Redukcia HT DN 100, PP systém pre beztlakový rozvod vnútorného odpadu | ks | 12
37 | 721 | 721172357.S | Montáž čistiaceho kusu HT potrubia DN 100 | ks | 2
38 | 286 | 286540019100.S | Čistiaci kus HT DN 100, PP systém pre beztlakový rozvod vnútorného odpadu | ks | 2
39 | 721 | 721172366.S | Montáž zátky HT potrubia DN 32 | ks | 1
40 | 286 | 286540019400.S | Zátka hrdlová HT DN 32, PP systém pre beztlakový rozvod vnútorného odpadu | ks | 1
41 | 721 | 721172372.S | Montáž zátky HT potrubia DN 50 | ks | 24
42 | 286 | 286540019600.S | Zátka hrdlová HT DN 50, PP systém pre beztlakový rozvod vnútorného odpadu | ks | 24
43 | 721 | 721172393.S | Montáž vetracej hlavice pre HT potrubie DN 100 | ks | 2
44 | 429 | 429720001200.S | Hlavica vetracia HT DN 100, PP systém pre rozvod vnútorného odpadu | ks | 2
45 | 721 | 721175015.S | Montáž zápachového uzáveru (sifónu) pre klimatizačné zariadenia | ks | 1
46 | 286 | 286220044120.S | Uzáver kondenzačný zápachový, DN 32, rozmer 100x100 mm, výkon 0,15 l/s, prítok d 20-30 mm, PP/ABS | ks | 1
47 | 721 | 721213000.S | Montáž podlahového vpustu s vodorovným odtokom DN 50 | ks | 1
48 | 286 | 286630023600.S | Podlahový vpust horizontálny odtok DN 50, mriežka/krytka nerez, zápachová uzávierka | ks | 1
49 | 721 | 721229011.S | Montáž podlahového odtokového žlabu dĺžky 800 mm pre montáž do stredu | ks | 6
50 | 552 | 552240007000.S | Žľab sprchový nerezový DN 50, zvislý odtok, dĺ. 800 mm, montáž do priestoru | ks | 6
51 | 721 | 721290012.S | Montáž privzdušňovacieho ventilu pre odpadové potrubia DN 110 | ks | 4
52 | 551 | 551610000100.S | Privzdušňovacia hlavica DN 110, vnútorná kanalizácia, PP | ks | 4
53 | 721 | 721290123.S | Ostatné - skúška tesnosti kanalizácie v objektoch dymom do DN 300 | m | 168
54 | 721 | 998721101.S | Presun hmôt pre vnútornú kanalizáciu v objektoch výšky do 6 m | t | 0.657
|  | 722 | Zdravotechnika - vnútorný vodovod
55 | 721 | 722130900.S | Zazátkovanie vodovodného potrubia závitového vývodu | ks | 55
56 | 286 | 286540039000.S | Zátka/záslepka PP-R D 20 mm, systém pre rozvod vody a stlačeného vzduchu | ks | 55
57 | 721 | 722171035.S | Plasthliníkové potrubie v kotúčoch spájané lisovaním d 40 mm | m | 16
58 | 721 | 722171152.S | Plasthliníkové potrubie v kotúčoch spájané lisovaním d 20 mm | m | 260
59 | 721 | 722171153.S | Plasthliníkové potrubie v kotúčoch spájané lisovaním d 26 mm | m | 66
60 | 721 | 722171154.S | Plasthliníkové potrubie v kotúčoch spájané lisovaním d 32 mm | m | 70
61 | 721 | 722173072.S | Montáž plasthliníkového kolena pre vodu lisovaním D 20 mm | ks | 30
62 | 286 | 286220000300.S | Koleno lisovacie pre plasthliníkové potrubia D 20/90 mm | ks | 30
63 | 721 | 722173075.S | Montáž plasthliníkového kolena pre vodu lisovaním D 26 mm | ks | 30
64 | 286 | 286220000400.S | Koleno lisovacie pre plasthliníkové potrubia D 26/90 mm | ks | 30
65 | 721 | 722173078.S | Montáž plasthliníkového kolena pre vodu lisovaním D 32 mm | ks | 24
66 | 286 | 286220000500.S | Koleno lisovacie pre plasthliníkové potrubia D 32/90 mm | ks | 24
67 | 721 | 722173081.S | Montáž plasthliníkového kolena pre vodu lisovaním D 40 mm | ks | 10
68 | 286 | 286220000600.S | Koleno lisovacie pre plasthliníkové potrubia D 40/90 mm | ks | 10
69 | 721 | 722173115.S | Montáž plasthliníkového T-kusu pre vodu lisovaním D 20 mm | ks | 15
70 | 286 | 286220007900.S | T-kus lisovací pre plasthliníkové potrubia D 20 mm | ks | 15
71 | 721 | 722173118.S | Montáž plasthliníkového T-kusu pre vodu lisovaním D 26 mm | ks | 20
72 | 286 | 286220008000.S | T-kus lisovací pre plasthliníkové potrubia D 26 mm | ks | 20
73 | 721 | 722173121.S | Montáž plasthliníkového T-kusu pre vodu lisovaním D 32 mm | ks | 8
74 | 286 | 286220008100.S | T-kus lisovací pre plasthliníkové potrubia D 32 mm | ks | 8
75 | 721 | 722173124.S | Montáž plasthliníkového T-kusu pre vodu lisovaním D 40 mm | ks | 4
76 | 286 | 286220008200.S | T-kus lisovací pre plasthliníkové potrubia D 40 mm | ks | 4
77 | 721 | 722173139.S | Montáž plasthliníkovej objímky pre vodu D 20 mm | ks | 140
78 | 286 | 286220045300.S | Násuvná objímka pre plasthliníkové potrubia D 20 mm | ks | 140
79 | 721 | 722173142.S | Montáž plasthliníkovej objímky pre vodu D 26 mm | ks | 105
80 | 286 | 286220045400.S | Násuvná objímka pre plasthliníkové potrubia D 25 mm | ks | 105
81 | 721 | 722173145.S | Montáž plasthliníkovej objímky pre vodu D 32 mm | ks | 66
82 | 286 | 286220045500.S | Násuvná objímka pre plasthliníkové potrubia D 32 mm | ks | 66
83 | 721 | 722173148.S | Montáž plasthliníkovej objímky pre vodu D 40 mm | ks | 28
84 | 286 | 286220045600.S | Násuvná objímka pre plasthliníkové potrubia D 40 mm | ks | 28
85 | 721 | 722173157.S | Montáž plasthliníkového prechodu pre vodu lisovaním D 20 mm | ks | 2
86 | 286 | 286220023400.S | Prechod lisovací pre plasthliníkové potrubia D 20x1/2" | ks | 2
87 | 721 | 722173160.S | Montáž plasthliníkového prechodu pre vodu lisovaním D 26 mm | ks | 2
88 | 286 | 286220023600.S | Prechod lisovací pre plasthliníkové potrubia D 26x3/4" | ks | 2
89 | 721 | 722173166.S | Montáž plasthliníkového prechodu pre vodu lisovaním D 40 mm | ks | 2
90 | 286 | 286220024100.S | Prechod lisovací pre plasthliníkové potrubia D 40x5/4" | ks | 2
91 | 721 | 722173181.S | Montáž plasthliníkovej nástenky pre vodu lisovaním D 20 mm | ks | 55
92 | 286 | 286220049900.S | Nástenka lisovacia pre plasthliníkové potrubie D 20x1/2" mm | ks | 55
93 | 721 | 722220121.S | Montáž armatúry závitovej s jedným závitom G 1/2 | ks | 2
94 | 551 | 551110004900.S | Guľový uzáver pre vodu 1/2", niklovaná mosadz | ks | 2
95 | 551 | 551110011200.S | Guľový uzáver vypúšťací s páčkou, 1/2" M, mosadz | ks | 1
96 | 721 | 722221015.S | Montáž guľového kohúta závitového priameho pre vodu G 3/4 | ks | 2
97 | 551 | 551110005000.S | Guľový uzáver pre vodu 3/4", niklovaná mosadz | ks | 2
98 | 721 | 722221020.S | Montáž guľového kohúta závitového priameho pre vodu G 1 | ks | 3
99 | 551 | 551110005100.S | Guľový uzáver pre vodu 1", niklovaná mosadz | ks | 3
100 | 721 | 722221025.S | Montáž guľového kohúta závitového priameho pre vodu G 5/4 | ks | 3
101 | 551 | 551110005200.S | Guľový uzáver pre vodu 5/4", niklovaná mosadz | ks | 3
102 | 721 | 722221180.S | Montáž poistného ventilu závitového pre vodu G 1 | ks | 1
103 | 551 | 551210022500 | Ventil poistný so spätnou klapkou, 1”x6 bar, armatúry pre uzavreté systémy | ks | 1
104 | 721 | 722221235.S | Montáž tlakového redukčného závitového ventilu s manometrom G 5/4 | ks | 1
105 | 551 | 551110019000 | Tlakový redukčný ventil, 5/4" mm, so šróbením, manometrom a odkalením, 0,5 až 6 bar, mosadz | ks | 1
106 | 721 | 722221270.S | Montáž spätného ventilu závitového G 3/4 | ks | 1
107 | 551 | 551110016600.S | Spätný ventil kontrolovateľný, 3/4" FF, PN 16, mosadz, disk plast | ks | 1
108 | 721 | 722221365.S | Montáž vodovodného filtra závitového G 3/4 | ks | 1
109 | 422 | 422010003000.S | Filter závitový na vodu 3/4", FF, PN 20, mosadz | ks | 1
110 | 721 | 722221370.S | Montáž vodovodného filtra závitového G 1 | ks | 1
111 | 422 | 422010003100.S | Filter závitový na vodu 1", FF, PN 20, mosadz | ks | 1
112 | 721 | 722222002.S | Montáž regulačného ventilu na pitnú vodu DN 20 | ks | 1
113 | 551 | 551110028816.S | Ventil vyvažovací DN 20, na pitnú vodu s meracími ventilčekmi na meranie tlakovej diferencie, 2xvnútorný závit | ks | 1
114 | 721 | 722270179.S | Montáž čerpadla cirkulačného, závitového na vodu do DN 25 | ks | 1
115 | 426 | 426150001200 | Čerpadlo cirkulačné COMFORT 15-14 BX | ks | 1
116 | 721 | 722290226.S | Tlaková skúška vodovodného potrubia závitového do DN 50 | m | 412
117 | 721 | 722290234.S | Prepláchnutie a dezinfekcia vodovodného potrubia do DN 80 | m | 412
118 | 721 | 998722101.S | Presun hmôt pre vnútorný vodovod v objektoch výšky do 6 m | t | 0.376
|  | 724 | Zdravotechnika - strojné vybavenie
119 | 721 | 724312125.S | Montáž tlakovej nádoby pre pitnú vodu, objem 33 l | ks | 1
120 | 484 | 484620000500 | Nádoba expanzná typ Refix DD s vakom 33 l, D 354 mm, v 468 mm, pripojenie G 3/4", 10 bar, biela, REFLEX | ks | 1
|  | 725 | Zdravotechnika - zariaďovacie predmety
121 | 721 | 725119307.S | Montáž záchodovej misy keramickej s rovným odpadom | ks | 7
122 | 642 | 642340000600.S | Misa záchodová keramická s vodorovným odpadom, hlboké splachovanie (biela) | ks | 7
123 | 721 | 725149715.S | Montáž predstenového systému záchodov do ľahkých stien s kovovou konštrukciou | ks | 7
124 | 552 | 552370000100.S | Predstenový systém pre závesné WC so splachovacou podomietkovou nádržou do ľahkých montovaných konštrukcií | ks | 7
125 | 721 | 725219401.S | Montáž umývadla keramického na skrutky do muriva, bez výtokovej armatúry | ks | 8
126 | 642 | 642110004300.S | Umývadlo keramické vykrojené, bežné, rozmer šxlxv 550x420x185 mm (biele) | ks | 7
127 | 642 | 642210000500.S | Umývadielko keramické stenové, rozmer šxlxv 400x320x155 mm (biele) | ks | 1
128 | 721 | 725219601.S | Montáž polostĺpa, stĺpa umývadla | ks | 8
129 | 642 | 642910000400.S | Polostĺp keramický pre umývadla (biely) vrátane kotviacich prvkov a úchytov | ks | 7
130 |  | 642910000600.S | Polostĺp keramický pre umývadielka (biely) vrátane kotviacich prvkov a úchytov | ks | 1
131 | 721 | 725291112.S | Montáž záchodového sedadla s poklopom | ks | 7
132 | 554 | 554330000300.S | Záchodové sedadlo plastové s poklopom, duroplast s antibakteriálnou úpravou | ks | 7
133 | 721 | 725291113.S | Montaž doplnkov zariadení kúpeľní a záchodov, drobné predmety (držiak, polička, mydelnička, pohár, toal.papier, kefa...) | ks | 52
134 | 552 | 552280009000.S | Držiak drôtený - polička, 200x105mm, chróm | ks | 7
135 | 552 | 552280010500.S | Držiak na uterák, vxšxl 50x300x60 mm, chróm | ks | 7
136 | 552 | 552280011700.S | Držiak na mydlo, 130x50x150 mm, chróm, sklo | ks | 8
137 | 552 | 552280012100.S | Držiak na pohár, 120x100x170 mm, chróm, sklo | ks | 7
138 | 552 | 552280013100.S | Držiak na WC kefu, 90x90x390 mm, chróm, sklo | ks | 8
139 | 552 | 552280013400.S | Držiak toaletného papiera, 180x80x40 mm, chróm | ks | 8
140 | 552 | 552280014100.S | Zásobník mydla s keramickým dávkovačom, 120x80x190 mm, chróm | ks | 7
141 | 721 | 725319113.S | Montáž kuchynských drezov jednoduchých, hranatých s rozmerom do 800x600 mm, bez výtokových armatúr | ks | 2
142 | 552 | 552310001200.S | Kuchynský drez nerezový s odkvapkávačom 800x460 mm na zapustenie do dosky | ks | 2
143 | 721 | 725333360.S | Montáž výlevky voľne stojacej bez výtokovej armatúry | ks | 2
144 | 642 | 642710000100.S | Výlevka stojatá keramická s plastovou mrežou | ks | 2
145 | 721 | 725829601.S | Montáž batérie umývadlovej a drezovej stojankovej, pákovej alebo klasickej s mechanickým ovládaním | ks | 9
146 | 551 | 551450003800.S | Batéria umývadlová stojanková páková, chróm | ks | 9
147 | 721 | 725829801.S | Montáž batérie výlevkovej nástennej pákovej alebo klasickej s mechanickým ovládaním | ks | 2
148 | 551 | 551450003500.S | Batéria nástenná páková, chróm (pre výlevku) | ks | 2
149 | 721 | 725849201.S | Montáž batérie sprchovej nástennej pákovej, klasickej | ks | 7
150 | 551 | 551450002600.S | Batéria sprchová nástenná páková (chróm) | ks | 7
151 | 721 | 725859101.S | Montáž ventilu odpadového pre zariaďovacie predmety do DN 32 | ks | 7
152 | 551 | 551610001300.S | Odpadový ventil 5/4" pre umývadlo, veľkosť pripojovacieho závitu 6/4", so skrutkou 60 mm a retiazkou | ks | 7
153 | 721 | 725859102.S | Montáž ventilu odpadového pre zariaďovacie predmety nad DN 32 do DN 50 | ks | 2
154 | 551 | 551620023400.S | Odpadový ventil 5/4", s pripojovacím závitom 6/4", pre drezy, PP | ks | 2
155 | 721 | 725869300.S | Montáž zápachovej uzávierky pre zariaďovacie predmety, umývadlovej do D 32 mm | ks | 7
156 | 551 | 551620005300.S | Zápachová uzávierka - sifón umývadlový a bidetový DN 32 | ks | 7
157 | 721 | 725869310.S | Montáž zápachovej uzávierky pre zariaďovacie predmety, drezovej do D 40 mm (pre jeden drez) | ks | 2
158 | 551 | 551620006800.S | Zápachová uzávierka- sifón pre jednodielne drezy DN 40 | ks | 2
159 | 721 | 725869322.S | Montáž zápachovej uzávierky pre zariaďovacie predmety, pračkovej do D 40 mm (podomietkovej) | ks | 2
160 | 551 | 551620012100.S | Zápachová uzávierka podomietková DN 40 pre pripojenie práčok a umývačiek riadu, plast | ks | 2
161 | 721 | 725869351.S | Montáž zápachovej uzávierky pre zariaďovacie predmety, výlevkovej do D 50 mm | ks | 2
162 | 551 | 551620014100.S | Zápachová uzávierka kolenová d 50/50 mm, pre výlevku | ks | 2
163 | 721 | 998725101.S | Presun hmôt pre zariaďovacie predmety v objektoch výšky do 6 m | t | 0.616
|  | HZS | Hodinové zúčtovacie sadzby
164 | HZS | HZS000112.S | Stavebno montážne práce náročnejšie, ucelené, obtiažne, rutinné (Tr. 2) v rozsahu viac ako 8 hodín náročnejšie /sekacie práce, prierazy/ | hod | 30
165 | HZS | HZS000216.S | Stavebno-montážne práce nepredvídané v rozsahu viac ako 4 a menej ako 8 hodín (schválené stavebným dozorom) | hod | 7
Celkom