## 6. Zadanie - na výšku
ZADANIE
Stavba: |  | SOCIÁLNE POBYTOVÉ ZARIADENIE
Objekt: |  | SO 01B - ASR-Architektonicko-stavebné riešenie
Objednávateľ: |  | Nolmax N.O.
Zhotoviteľ: |  | výberové konanie |  |  | Spracoval: | Ing. Jozef Capko
Miesto: |  | Adidovce |  |  | Dátum: | 17. 10. 2024
Č. | KCN | Kód položky | Popis | MJ | Množstvo celkom | Cena jednotková | Cena celkom
1 | 2 | 3 | 4 | 5 | 6 | 7 | 8
|  | HSV | Práce a dodávky HSV
|  | 1 | Zemné práce
1 | 001 | 115001102.S | Odvedenie vody potrubím pri priemere potrubia DN nad 100 do 150 | m | 118.55
2 | 001 | 115101200.S | Čerpanie vody na dopravnú výšku do 10 m s priemerným prítokom litrov za minútu do 100 l | hod | 24
3 | 001 | 115101300.S | Pohotovosť záložnej čerpacej súpravy pre výšku do 10 m, s prítokom litrov za minútu do 100 l | den | 3
4 | 001 | 121101111.S | Odstránenie ornice s vodor. premiestn. na hromady, so zložením na vzdialenosť do 100 m a do 100 m3 | m3 | 66
5 | 001 | 131101102.S | Výkop nezapaženej jamy v hornine 1-2, nad 100 do 1000 m3 | m3 | 121.472
6 | 001 | 131201102.S | Výkop nezapaženej jamy v hornine 3, nad 100 do 1000 m3 | m3 | 242.944
7 | 001 | 131201109.S | Hĺbenie nezapažených jám a zárezov. Príplatok za lepivosť horniny 3 | m3 | 121.472
8 | 001 | 132201101.S | Výkop ryhy do šírky 600 mm v horn.3 do 100 m3 | m3 | 99.582
9 | 001 | 132201109.S | Príplatok k cene za lepivosť pri hĺbení rýh šírky do 600 mm zapažených i nezapažených s urovnaním dna v hornine 3 | m3 | 49.791
10 | 001 | 133201101.S | Výkop šachty zapaženej, hornina 3 do 100 m3 | m3 | 8.132
11 | 001 | 133201109.S | Príplatok k cenám za lepivosť pri hĺbení šachiet zapažených i nezapažených v hornine 3 | m3 | 4.066
12 | 001 | 151101101.S | Paženie a rozopretie stien rýh pre podzemné vedenie, príložné do 2 m (výťah. šachta) | m2 | 9.23
13 | 001 | 151101111.S | Odstránenie paženia rýh pre podzemné vedenie, príložné hĺbky do 2 m | m2 | 9.23
14 | 001 | 162201101.S | Vodorovné premiestnenie výkopku z horniny 1-4 do 20m | m3 | 66
15 | 001 | 162201102.S | Vodorovné premiestnenie výkopku z horniny 1-4 nad 20-50m | m3 | 224.828
16 | 001 | 162401122.S | Vodorovné premiestnenie výkopku po spevnenej ceste z horniny tr.1-4, nad 100 do 1000 m3 na vzdialenosť do 2000 m | m3 | 224.828
17 | 001 | 167101102.S | Nakladanie neuľahnutého výkopku z hornín tr.1-4 nad 100 do 1000 m3 | m3 | 224.828
18 | 001 | 171101103.S | Uloženie sypaniny do násypu súdržnej horniny s mierou zhutnenia nad 96 do 100 % podľa Proctor-Standard | m3 | 147.72
19 | 001 | 171201202.S | Uloženie sypaniny na skládky nad 100 do 1000 m3 | m3 | 224.828
20 | 001 | 171209002.S | Poplatok za skládku - zemina a kamenivo (17 05) ostatné | t | 404.69
21 | 001 | 174101001.S | Zásyp sypaninou so zhutnením jám, šachiet, rýh, zárezov alebo okolo objektov do 100 m3 /po obvode obj./ | m3 | 23.456
22 | 583 | 583310003400.S | Štrkopiesok frakcia 0-63 mm | t | 44.332
23 | 001 | 174101102.S | Zásyp sypaninou v uzavretých priestoroch s urovnaním povrchu zásypu | m3 | 147.72
24 | 001 | 174201101.S | Zásyp sypaninou bez zhutnenia jám, šachiet, rýh, zárezov alebo okolo objektov do 100 m3 | m3 | 99.582
25 | 583 | 583410002900.S | Kamenivo drvené hrubé frakcia 16-32 mm | t | 188.21
|  | 2 | Zakladanie
26 | 011 | 271573001.S | Násyp pod základové konštrukcie so zhutnením zo štrkopiesku fr.0-32 mm | m3 | 45.552
27 | 011 | 273321411.S | Betón základových dosiek, železový (bez výstuže), tr. C 25/30 | m3 | 95.004
28 | 011 | 273353001.S | Denný prenájom ručného systémového debnenia základových dosiek, pre výšku debniaceho panela 450 mm | m2 | 34.605
29 | 011 | 273353021.S | Montáž rámového systémového debnenia základových dosiek ručne, pre výšku debniaceho panela 450 mm | m2 | 34.605
30 | 011 | 273353041.S | Demontáž rámového systémového debnenia základových dosiek ručne, pre výšku debniaceho panela 450 mm | m2 | 34.605
31 | 011 | 273361821.S | Výstuž základových dosiek z ocele B500 (10505) | t | 0.82
32 | 011 | 273362021.S | Výstuž základových dosiek zo zvár. sietí KARI | t | 5.886
33 | 011 | 279100013.S | Prestup v základoch z vláknocem. rúr dĺžky do 400 mm, DN 100, potrubie vonk.pr. 20-65 mm (bez tesniacej sady) /pre silový kábel/ | ks | 1
34 | 011 | 279100023.S | Prestup v základoch z vláknocem. rúr dĺžky do 400 mm, DN 125, potrubie vonk.pr. 57-78 mm (bez tesniacej sady) /pre vodovod/ | ks | 1
35 | 011 | 279100053.S | Prestup v základoch z vláknocem. rúr dĺžky do 400 mm, DN 250, potrubie vonk.pr. 142-187 mm (bez tesniacej sady) /pre kanalizáciu/ | ks | 7
36 | 011 | 279100128.S | Prestup v základoch z vláknocem. rúr, DN 100, potrubie vonk.pr. 20-56 mm - pozinkovaná tesniaca sada - jednoduchá | ks | 1
37 | 011 | 279100155.S | Prestup v základoch z vláknocem. rúr, DN 125, potrubie vonk.pr. 57- 78 mm - pozinkovaná tesniaca sada - jednoduchá | ks | 1
38 | 011 | 279100213.S | Prestup v základoch z vláknocem. rúr, DN 250, potrubie vonk.pr. 157-170 mm - pozinkovaná tesniaca sada - jednoduchá | ks | 7
|  | 3 | Zvislé a kompletné konštrukcie
39 | 011 | 311275021.S | Murivo nosné (m3) z pórobetónových tvárnic hladkých pevnosti P2 až P4, nad 400 do 600 kg/m3 hrúbky 250 mm | m3 | 33.959
40 | 011 | 311275031.S | Murivo nosné (m3) z pórobetónových tvárnic hladkých pevnosti P2 až P4, nad 400 do 600 kg/m3 hrúbky 300 mm | m3 | 115.611
41 | 011 | 311275321.S | Murivo nosné (m3) z pórobetónových tvárnic hladkých hydrofobizovaných pevnosti P2 až P4, nad 400 do 600 kg/m3 hrúbky 250 mm /lodžia/ | m3 | 1.977
42 | 011 | 311275331.S | Murivo nosné (m3) z pórobetónových tvárnic hladkých hydrofobizovaných pevnosti P2 až P4, nad 400 do 600 kg/m3 hrúbky 300 mm /základací rad; priehlbeň/ | m3 | 7.565
43 | 011 | 317160133.S | Keramický preklad nenosný šírky 120 mm, výšky 65 mm, dĺžky 1250 mm | ks | 4
44 | 011 | 317160134.S | Keramický preklad nenosný šírky 120 mm, výšky 65 mm, dĺžky 1500 mm | ks | 2
45 | 011 | 317160135.S | Keramický preklad nenosný šírky 120 mm, výšky 65 mm, dĺžky 1750 mm | ks | 2
46 | 011 | 317160141.S | Keramický preklad nenosný šírky 140 mm, výšky 66 mm, dĺžky 1000 mm /v priečkach/ | ks | 3
47 | 011 | 317160142.S | Keramický preklad nenosný šírky 140 mm, výšky 66 mm, dĺžky 1250 mm /v priečkach/ | ks | 5
48 | 011 | 317160143.S | Keramický preklad nenosný šírky 140 mm, výšky 66 mm, dĺžky 1500 mm /v priečkach/ | ks | 10
49 | 011 | 317160144.S | Keramický preklad nenosný šírky 140 mm, výšky 66 mm, dĺžky 1750 mm /v priečkach/ | ks | 16
50 | 011 | 317161122.S | Pórobetónový preklad nenosný šírky 100 mm, výšky 250 mm, dĺžky 1250 mm | ks | 10
51 | 011 | 317161123.S | Pórobetónový preklad nenosný šírky 100 mm, výšky 250 mm, dĺžky 1500 mm | ks | 31
52 | 011 | 317161124.S | Pórobetónový preklad nenosný šírky 100 mm, výšky 250 mm, dĺžky 2000 mm | ks | 18
53 | 011 | 317161125.S | Pórobetónový preklad nenosný šírky 100 mm, výšky 250 mm, dĺžky 2500 mm | ks | 21
54 | 011 | 317321411.S | Betón prekladov železový (bez výstuže) tr. C 25/30 | m3 | 4.281
55 | 011 | 317351107.S | Debnenie prekladu vrátane podpornej konštrukcie výšky do 4 m zhotovenie | m2 | 45.7
56 | 011 | 317351108.S | Debnenie prekladu vrátane podpornej konštrukcie výšky do 4 m odstránenie | m2 | 45.7
57 | 011 | 317361821.S | Výstuž prekladov z ocele B500 (10505) | t | 0.586
58 | 011 | 331321410.S | Betón stĺpov a pilierov hranatých, ťahadiel, rámových stojok, vzpier, železový (bez výstuže) tr. C 25/30 | m3 | 0.295
59 | 011 | 331351101.S | Debnenie hranatých stĺpov prierezu pravouhlého štvoruholníka výšky do 4 m, zhotovenie-dielce | m2 | 3.93
60 | 011 | 331351102.S | Debnenie hranatých stĺpov prierezu pravouhlého štvoruholníka výšky do 4 m, odstránenie-dielce | m2 | 3.93
61 | 011 | 331361821.S | Výstuž stĺpov, pilierov, stojok hranatých z bet. ocele B500 (10505) | t | 0.031
62 | 011 | 341321410.S | Betón stien a priečok, železový (bez výstuže) tr. C 25/30 | m3 | 9.463
63 | 011 | 341351105.S | Debnenie stien a priečok obojstranné zhotovenie-dielce | m2 | 105.91
64 | 011 | 341351106.S | Debnenie stien a priečok obojstranné odstránenie-dielce | m2 | 52.955
65 | 011 | 341361821.S | Výstuž stien a priečok B500 (10505) | t | 0.125
66 | 011 | 341362021.S | Výstuž stien a priečok zo zváraných sietí KARI | t | 0.532
67 | 011 | 342272051.S | Priečky z pórobetónových tvárnic hladkých s objemovou hmotnosťou do 600 kg/m3 hrúbky 150 mm | m2 | 125.336
68 | 011 | 342273506 | Priečky z tvárnic SILKA hr. 150 mm S20-2000 PD, na MVC a maltu SILKA (150x199x333) /alebo akustický ekvivalent/ | m2 | 84.351
69 | 011 | 342948112.S | Ukotvenie priečok k murovaným konštrukciám priskrutkovaním | m | 121.125
70 | 011 | 342948116.S | Ukončenie priečok hr. nad 100 mm ku konštrukciám polyuretánovou penou | m | 115.225
|  | 4 | Vodorovné konštrukcie
71 | 011 | 411321414.S | Betón stropov doskových a trámových, železový tr. C 25/30 | m3 | 100.214
72 | 011 | 411351101.S | Debnenie stropov doskových zhotovenie-dielce | m2 | 430.397
73 | 011 | 411351102.S | Debnenie stropov doskových odstránenie-dielce | m2 | 430.397
74 | 011 | 411354175.S | Podporná konštrukcia stropov výšky do 4 m pre zaťaženie do 20 kPa zhotovenie | m2 | 430.397
75 | 011 | 411354176.S | Podporná konštrukcia stropov výšky do 4 m pre zaťaženie do 20 kPa odstránenie | m2 | 430.397
76 | 011 | 411361821.S | Výstuž stropov doskových, trámových, vložkových,konzolových alebo balkónových, B500 (10505) | t | 7.493
77 | 011 | 411362021.S | Výstuž stropov doskových, trámových, vložkových,konzolových alebo balkónových, zo zváraných sietí KARI | t | 0.493
78 | 011 | 413941121.S | Osadenie oceľových valcovaných nosníkov I, IE, U, UE, L do č. 12, alebo výšky do 120 mm | t | 0.027
79 |  | 1338022000.S | Tyč oceľová prierezu I,U č.120 mm, ozn. 11 373, podľa EN ISO S185 | t | 0.029
80 | 011 | 413941123.S | Osadenie oceľových valcovaných nosníkov I, IE, U, UE,HEA č. 14-22, alebo výšky do 220 mm | t | 0.158
81 | 133 | 133880001120.S | Oceľový nosník HEA 140, z valcovanej ocele S235JR | m | 6.912
82 | 011 | 417321515.S | Betón stužujúcich pásov a vencov železový tr. C 25/30 | m3 | 24.785
83 | 011 | 417351115.S | Debnenie bočníc stužujúcich pásov a vencov vrátane vzpier zhotovenie | m2 | 197.64
84 | 011 | 417351116.S | Debnenie bočníc stužujúcich pásov a vencov vrátane vzpier odstránenie | m2 | 197.64
85 | 011 | 417361821.S | Výstuž stužujúcich pásov a vencov z betonárskej ocele B500 (10505) | t | 3.014
86 | 011 | 417391151.S | Montáž obkladu betónových konštrukcií vykonaný súčasne s betónovaním extrudovaným polystyrénom /čelo strop. dosky; markíza/ | m2 | 53.163
87 | 283 | 283750000700.S | Doska XPS hr. 50 mm, zateplenie soklov, suterénov, podláh, stropov | m2 | 55.821
88 | 011 | 430321414.S | Schodiskové konštrukcie, betón železový tr. C 25/30 | m3 | 2.055
89 | 011 | 430361821.S | Výstuž schodiskových konštrukcií z betonárskej ocele B500 (10505) | t | 0.31
90 | 011 | 431351121.S | Debnenie do 4 m výšky - podest a podstupňových dosiek pôdorysne priamočiarych zhotovenie | m2 | 8.344
91 | 011 | 431351122.S | Debnenie do 4 m výšky - podest a podstupňových dosiek pôdorysne priamočiarych odstránenie | m2 | 8.344
92 | 011 | 434351141.S | Debnenie stupňov na podstupňovej doske alebo na teréne pôdorysne priamočiarych zhotovenie | m2 | 4.25
93 | 011 | 434351142.S | Debnenie stupňov na podstupňovej doske alebo na teréne pôdorysne priamočiarych odstránenie | m2 | 4.25
94 | 221 | 451317777.S | Podklad pod dlažbu vodorovne alebo v sklone do 1:5 hr. 50-100mm z bet. tr. C 8/10 | m2 | 20.9
95 | 221 | 451577777.S | Podklad pod dlažbu v ploche vodorovnej alebo v sklone do 1:5 hr. 30-100 mm z kameniva ťaženého | m2 | 20.9
|  | 5 | Komunikácie
96 | 221 | 596811431.S | Kladenie veľkoformátovej betónovej dlažby hr. nad 40 do 60 mm s vyplnením škár do lôžka z kameniva, veľkosti do 0,5 m2, plochy do 300 m2 /1.21/ | m2 | 20.9
97 | 592 | 592460023100.S | Dlažba betónová veľkoformátová, rozmer 800x400x42 mm | m2 | 21.109
|  | 6 | Úpravy povrchov, podlahy, osadenie
98 | 011 | 611460112.S | Príprava vnútorného podkladu stropov na betónové podklady kontaktným mostíkom /výťahova strojovňa; č.m.1.03; preklady a prievlaky/ | m2 | 34.009
99 | 011 | 611460200.S | Vnútorná omietka stropov vápenná jadrová (hrubá), hr. 8 mm | m2 | 34.009
100 | 011 | 611481119.S | Potiahnutie vnútorných stropov sklotextilnou mriežkou s celoplošným prilepením /+ strop v 1.18 - pod 2.18/ | m2 | 49.365
101 | 011 | 612460151.S | Príprava vnútorného podkladu stien cementovým prednástrekom, hr. 3 mm /výťah. šachta/ | m2 | 87.22
102 | 011 | 612460152.S | Príprava vnútorného podkladu stien vápenným prednástrekom, hr. 3 mm | m2 | 1379.038
103 | 011 | 612460207.S | Vnútorná omietka stien vápenná štuková (jemná), hr. 4 mm | m2 | 1466.258
104 | 011 | 612481119.S | Potiahnutie vnútorných stien sklotextilnou mriežkou s celoplošným prilepením | m2 | 1466.258
105 | 011 | 622461033.S | Vonkajšia omietka stien pastovitá silikátová roztieraná, hr. 2 mm | m2 | 521.075
106 | 011 | 625250651.S | Doteplenie konštrukcie extrudovaným polystyrénom hr. 50 mm, lepený rámovo s prikotvením /1.18 pod 2.18/ | m2 | 15.356
107 | 011 | 625250703.S | Kontaktný zatepľovací systém z minerálnej vlny hr. 50 mm, skrutkovacie kotvy /1.21; markíza nad vstupom/ | m2 | 17.115
108 | 011 | 625250742.S | Kontaktný zatepľovací systém z minerálnej vlny hr. 175 mm, zatĺkacie kotvy | m2 | 503.906
109 | 011 | 631315711.S | Mazanina z betónu prostého (m3) tr. C 25/30 hr.nad 120 do 240 mm | m3 | 33.031
110 | 011 | 631362021.S | Výstuž mazanín z betónov (z kameniva) a z ľahkých betónov zo zváraných sietí z drôtov typu KARI (KH30) | t | 1.291
111 | 011 | 631501111.S | Násyp s utlačením a urovnaním povrchu z kameniva ťaženého hrubého a drobného | m3 | 23.635
112 | 011 | 632001011.S | Zhotovenie separačnej fólie v podlahových vrstvách z PE | m2 | 430.42
113 | 283 | 283230007500.S | Oddeľovacia fólia na potery | m2 | 494.983
114 | 011 | 632001021.S | Zhotovenie okrajovej dilatačnej pásky z PE | m | 482.175
115 | 283 | 283320004800.S | Okrajová dilatačná páska z PE 100/5 mm bez fólie na oddilatovanie poterov od stenových konštrukcií | m | 486.997
116 | 011 | 632001031.S | Položenie dilatačného profilu v potere tvaru L | m | 29.375
117 | 553 | 553640000100.S | Profil dilatačný tvaru L, 60x60x3 mm dĺ. 2000 mm na vytvorenie pracovnej škáry v potere alebo na oddelenie rozdielnych výšok poteru | m | 30.844
118 | 011 | 632001065.S | Polypropylénové vlákna pre poter hr. 50 mm | m2 | 430.42
119 | 011 | 632451913.S | Príplatok k cementovým poterom za prehladenie povrchu oceľovým hladítkom | m2 | 430.42
120 | 011 | 632452212.S | Cementový poter, pevnosti v tlaku 20 MPa, hr. 15 mm /schodiskové stupne/ | m2 | 11.125
121 | 011 | 632452250.S | Cementový poter (vhodný aj ako spádový), pevnosti v tlaku 25 MPa, hr. 55 mm | m2 | 430.42
122 | 011 | 632459115.S | Príplatok za polymércementovú prísadu pre hr. poteru do 10 mm /plastifikátor/ | m2 | 430.42
123 | 760 | 642942111.S | Osadenie oceľovej dverovej zárubne alebo rámu, plochy otvoru do 2,5 m2 | ks | 11
124 | 553 | 553310008400.S | Zárubňa oceľová oblá šxvxhr 600x1970x160 mm P | ks | 2
125 | 553 | 553310008500.S | Zárubňa oceľová oblá šxvxhr 700x1970x160 mm L | ks | 1
126 | 553 | 553310008700.S | Zárubňa oceľová oblá šxvxhr 800x1970x160 mm L | ks | 1
127 | 553 | 553310008900.S | Zárubňa oceľová oblá šxvxhr 900x1970x160 mm L | ks | 4
128 | 553 | 553310009000.S | Zárubňa oceľová oblá šxvxhr 900x1970x160 mm P | ks | 2
129 | 553 | 553310009100.S | Zárubňa oceľová oblá šxvxhr 1100x1970x160 mm L | ks | 1
130 | 760 | 642945111.S | Osadenie oceľ. zárubní protipož. dverí s obetónov. jednokrídlové do 2,5 m2 | ks | 22
131 |  | 553310010307.S | Zárubňa požiarna oceľová, bezpečnostná, šxvxhr 700x1970x170 mm, pravá | ks | 1
132 | 553 | 553310010306.S | Zárubňa požiarna oceľová, bezpečnostná, šxvxhr 800x1970x170 mm, ľavá | ks | 3
133 | 553 | 553310010308.S | Zárubňa požiarna oceľová, bezpečnostná, šxvxhr 800x1970x170 mm, pravá | ks | 7
134 | 553 | 553310010314.S | Zárubňa požiarna oceľová, bezpečnostná, šxvxhr 900x1970x170 mm, ľavá | ks | 2
135 |  | 553310010318.S | Zárubňa požiarna oceľová, bezpečnostná, šxvxhr 1100x1970x170 mm, ľavá | ks | 8
136 |  | 553310010320.S | Zárubňa požiarna oceľová, bezpečnostná, šxvxhr 1100x1970x170 mm, pravá | ks | 4
137 | 011 | 648951411.S | Osadenie parapetných dosiek drevených na akúkoľvek cementovú maltu, š. do 250 mm | m | 29.2
138 | 611 | 611550000200.S | Parapetná doska vnútorná, šírka 250 mm, z drevotriesky laminovanej, farba biela | m | 29.2
139 | 611 | 611550001700.S | Plastové krytky k vnútorným parapetom vo farbe | pár | 21
|  | 9 | Ostatné konštrukcie a práce-búranie
140 | 003 | 941941031.S | Montáž lešenia ľahkého pracovného radového s podlahami šírky od 0,80 do 1,00 m, výšky do 10 m | m2 | 592.675
141 | 003 | 941941191.S | Príplatok za prvý a každý ďalší i začatý mesiac použitia lešenia ľahkého pracovného radového s podlahami šírky od 0,80 do 1,00 m, výšky do 10 m | m2 | 592.675
142 | 003 | 941941294.S | Prenájom lešenia ľahkého pracovného radového s podlahami šírky nad 0,80 do 1,00 m | m2 | 592.675
143 | 003 | 941955001.S | Lešenie ľahké pracovné pomocné, s výškou lešeňovej podlahy do 1,20 m | m2 | 414.22
144 | 003 | 941955102.S | Lešenie ľahké pracovné v schodisku plochy do 6 m2, s výškou lešeňovej podlahy nad 1,50 do 3,5 m | m2 | 10.84
145 | 011 | 952901111.S | Vyčistenie budov pri výške podlaží do 4 m | m2 | 470.38
146 | 011 | 953943111.S | Osadenie ostatných výrobkov do muriva, so zaliatím cementovou maltou, hmotnosti do 1 kg/kus (bez dodávky) | ks | 5
147 | 449 | 449170000800.S | Prenosný hasiaci prístroj snehový CO2 S5Če 5 kg | ks | 1
148 | 449 | 449170000900.S | Prenosný hasiaci prístroj práškový P6Če 6 kg, 21A | ks | 4
149 | 011 | 953943112.S | Osadenie ostatných výrobkov do muriva, so zaliatím cementovou maltou, hmotnosti 1-5 kg/kus (bez dodávky) /držadla a sklopné madla - kúpelne/ | ks | 36
150 | 552 | 552380012400.S | Madlo nerezové univerzálne pevné | ks | 18
151 |  | 552380012450.S | Madlo nerezové univerzálne sklopné | ks | 18
152 | 013 | 971045803.S | Vrty príklepovým vrtákom do D 18 mm do stien alebo smerom dole do betónu -0.00001t | cm | 4890
|  | 99 | Presun hmôt HSV
153 | 011 | 998011001.S | Presun hmôt pre budovy (801, 803, 812), zvislá konštr. z tehál, tvárnic, z kovu výšky do 6 m | t | 1318.631
|  | PSV | Práce a dodávky PSV
|  | 711 | Izolácie proti vode a vlhkosti
154 | 711 | 711111102.S | Hydroizolačná vrstva VANDEX BB75 - 5,0kg/m2 alebo ekvivalent /aplikovaná v interiéri na ložnú škáru stien výťahovej šachty/ | m2 | 2.76
155 |  | 2457001207.S | Plastifikovaný dvojzložkový tesniaci tmel proti vode a vlhkosti VANDEX BB75 (5,0kg/m2 - hr. 3mm) alebo ekvivalent | kg | 14.352
156 | 711 | 711111103.S | Izolácia proti zemnej vlhkosti a povrchovej vode hydroizolačnou stierkou hr. 2 mm (4kg/m2) na ploche zvislej napr. Vandex BB75 alebo ekvivalent /aplikovaná v úrovni sokla na výšku 300mm/ | m2 | 20.85
157 |  | 2457001205.S | Plastifikovaný dvojzložkový tesniaci tmel proti vode a vlhkosti odolávajúci výkvetom na murivo s cementovou omietkou VANDEX BB75 (4,0kg/m2 - hr. 2,5mm) alebo ekvivalent | kg | 86.736
158 | 711 | 711132107.S | Zhotovenie izolácie proti zemnej vlhkosti nopovou fóliou položenou voľne na ploche zvislej | m2 | 66.42
159 | 283 | 283230002700.S | Nopová HDPE fólia hrúbky 0,5 mm, výška nopu 8 mm, proti zemnej vlhkosti s radónovou ochranou, pre spodnú stavbu | m2 | 76.383
160 | 711 | 711210100.S | Zhotovenie dvojnásobnej izol. stierky pod keramické obklady v interiéri na ploche vodorovnej /kúpelne; práčovne// | m2 | 42.96
161 | 245 | 245610000400.S | Stierka hydroizolačná na báze syntetickej živice, (tekutá hydroizolačná fólia) | kg | 47.256
162 | 247 | 247710007700.S | Pás tesniaci š. 120 mm, na utesnenie rohových a spojovacích škár pri aplikácii hydroizolácií | m | 17.184
163 | 711 | 711210110.S | Zhotovenie dvojnásobnej izol. stierky pod keramické obklady v interiéri na ploche zvislej | m2 | 141.755
164 | 245 | 245610000400.S | Stierka hydroizolačná na báze syntetickej živice, (tekutá hydroizolačná fólia) | kg | 155.931
165 | 247 | 247710007700.S | Pás tesniaci š. 120 mm, na utesnenie rohových a spojovacích škár pri aplikácii hydroizolácií | m | 56.702
166 | 711 | 711471051.S | Zhotovenie izolácie proti tlakovej vode PVC fóliou položenou voľne na vodorovnej ploche so zvarením spoju | m2 | 277.38
167 | 283 | 283220000300.S | Hydroizolačná fólia PVC-P, hr. 1,5 mm, š. 1,3 m, izolácia základov proti zemnej vlhkosti, tlakovej vode, radónu | m2 | 318.987
168 | 711 | 711472051.S | Zhotovenie izolácie proti tlakovej vode PVC fóliou položenou voľne na ploche zvislej so zvarením spoju | m2 | 16.815
169 | 283 | 283220000300.S | Hydroizolačná fólia PVC-P, hr. 1,5 mm, š. 1,3 m, izolácia základov proti zemnej vlhkosti, tlakovej vode, radónu | m2 | 20.178
170 | 711 | 711491172.S | Zhotovenie ochrannej vrstvy izolácie z textílie na ploche vodorovnej, pre izolácie proti zemnej vlhkosti, podpovrchovej a tlakovej vode | m2 | 277.38
171 | 693 | 693110003740.S | Geotextília polypropylénová netkaná 350 g/m2 | m2 | 318.987
172 | 711 | 711491272.S | Zhotovenie ochrannej vrstvy izolácie z textílie na ploche zvislej, pre izolácie proti zemnej vlhkosti, podpovrchovej a tlakovej vode | m2 | 16.815
173 | 693 | 693110003740.S | Geotextília polypropylénová netkaná 350 g/m2 | m2 | 20.178
174 | 711 | 711491275.S | Pripevnenie textílie na plochy zvislé kotviacimi páskami | m | 23.6
175 | 247 | 247710010800.S | Pás tesniaci profil škárový š. 40 mm | m | 24.78
176 | 711 | 998711101.S | Presun hmôt pre izoláciu proti vode v objektoch výšky do 6 m | t | 1.319
|  | 712 | Izolácie striech, povlakové krytiny
177 | 711 | 712370070.S | Zhotovenie povlakovej krytiny striech plochých do 10° PVC-P fóliou upevnenou prikotvením so zvarením spoju /vrátane detailov/ | m2 | 339.644
178 | 283 | 283220002000 | Hydroizolačná fólia PVC-P FATRAFOL 810, hr. 1,5 mm, š. 1,3 m, izolácia plochých striech, farba sivá, FATRA IZOLFA /alebo ekvivalent/ | m2 | 334.64
179 | 283 | 283220001200 | Hydroizolačná fólia PVC-P FATRAFOL 804, hr. 2 mm, š. 1,2 m, izolácia balkónov, strešných detailov, farba sivá, FATRA IZOLFA /2.18; detaily/ | m2 | 10.825
180 | 311 | 311970001500.S | Vrut do dĺžky 150 mm na upevnenie /kotviaci plán/ | ks | 814
181 | 311 | 311970001840.S | Teleskop univerzálny d 50x645 mm /kotviaci plán/ | ks | 814
182 | 553 | 553430004500 | Lišta stenová z poplastovaného plechu FATRAFOL, PVC š. 70 mm, dĺ. 2 m, FATRA IZOLFA | m | 81.975
183 | 711 | 712990040.S | Položenie geotextílie vodorovne alebo zvislo na strechy ploché do 10° | m2 | 334.644
184 | 693 | 693110003200.S | Geotextília polypropylénová netkaná 500 g/m2 | m2 | 384.841
185 | 711 | 712991040.S | Montáž podkladnej konštrukcie z OSB dosiek na atike šírky 411 - 620 mm pod klampiarske konštrukcie | m | 94.05
186 | 311 | 311970001100 | Kotviaci prvok FATRAFOL do betónu 6,3x160 mm, oceľová zliatina zvýšená korózna odolnosť 15 cyklov kesternycha, FATRA IZOLFA | ks | 40.847
187 | 311 | 311970002210 | Kotviaci prvok FATRAFOL do pórobetónu 8x130 mm, zvýšená korózna odolnosť 15 cyklov kesternycha, FATRA IZOLFA | ks | 335.353
188 | 607 | 607260000300.S | Doska OSB nebrúsená hr. 18 mm | m2 | 58.311
189 | 711 | 998712102.S | Presun hmôt pre izoláciu povlakovej krytiny v objektoch výšky nad 6 do 12 m | t | 1.662
|  | 713 | Izolácie tepelné
190 | 713 | 713120010.S | Zakrývanie podláh a stropov fóliou | m2 | 229.73
191 | 283 | 283230007350 | Parozábrana FATRAFOL Fatrapar E, hr. 0,2 mm, š. 2 m, materiál na báze PO - modifikovaný PE, FATRA IZOLFA /alebo ekvivalent/ | m2 | 264.19
192 | 713 | 713120011.S | Zakrývanie tepelnej izolácie podláh a stropov fóliou - príplatok za prelepenie spojov | m2 | 229.73
193 | 246 | 246960000800 | Tmel polyuretánový FATRAFOL FATRAPUR – PU 40 s, 600ml, FATRA IZOLFA /alebo ekvivalent/ | ks | 4
194 | 713 | 713122111.S | Montáž tepelnej izolácie podláh polystyrénom, kladeným voľne v jednej vrstve | m2 | 202.1
195 | 283 | 283720000800.S | Doska EPS hr. do 40 mm, pevnosť v tlaku 150 kPa, na zateplenie podláh a plochých striech | m2 | 206.142
196 | 713 | 713122121.S | Montáž tepelnej izolácie podláh polystyrénom, kladeným voľne v dvoch vrstvách | m2 | 215.55
197 | 283 | 283720000900.S | Doska EPS hr. 50 mm, pevnosť v tlaku 150 kPa, na zateplenie podláh a plochých striech | m2 | 439.722
198 | 713 | 713142160.S | Montáž tepelnej izolácie striech plochých do 10° spádovými doskami z polystyrénu v jednej vrstve | m2 | 235.13
199 | 283 | 283760021300.S | Doska spádová EPS pre úžľabie a nárožie, pevnosť v tlaku 150 kPa, sivý expandovaný spádový polystyrén pre odvodnenie a zateplenie plochých striech | m3 | 43.169
200 | 713 | 713142255.S | Montáž tepelnej izolácie striech plochých do 10° polystyrénom, rozloženej v dvoch vrstvách, prikotvením | m2 | 229.73
201 | 283 | 283720009200.S | Doska EPS hr. 140 mm, pevnosť v tlaku 150 kPa, na zateplenie podláh a plochých striech | m2 | 238.919
202 | 283 | 283720009300.S | Doska EPS hr. 160 mm, pevnosť v tlaku 150 kPa, na zateplenie podláh a plochých striech | m2 | 229.73
203 | 713 | 713144020.S | Montáž tepelnej izolácie na atiku polystyrénom do lepidla /atika-vertikálne/ | m2 | 58.693
204 | 283 | 283720022800.S | Doska fasádna EPS 70 F hr. 100 mm | m2 | 59.867
205 | 713 | 713144030.S | Montáž tepelnej izolácie na atiku polystyrénom prikotvením /výťah. šachta - vertikálne/ | m2 | 8.033
206 | 283 | 283720023800.S | Doska fasádna EPS 70 F hr. 200 mm | m2 | 8.194
207 | 713 | 713144090.S | Montáž tepelnej izolácie na atiku z XPS prikotvením /horizontálna/ | m2 | 36.251
208 | 283 | 283750001800.S | Doska XPS 300 hr. 50 mm, zakladanie stavieb, podlahy, obrátené ploché strechy | m2 | 36.976
209 | 713 | 713510201.S | Montáž tesnenia prestupu káblových, potrubných trás a tesnenie škár prierezu do 0,1 m2 protipožiarnym povlakom El120 a TI hr. 120 mm (140 kg/m3) | ks | 2
210 | 631 | 631450000500.S | Rohož z minerálnej vlny hr. 60 mm s pozinkovaným pletivom do 640°C, na izoláciu rovinných i zakrivených plôch | m2 | 0.408
211 | 713 | 713530250.S | Montáž protipožiarnych stropných prestupov potrubí DN otvoru/DN potrubia 82/50 mm izolované tmelom El90-180, s vloženou TI | ks | 2
212 | 449 | 449410002710.S | Protipožiarny silikónový tmel, objem 310 ml, zabezpečuje dilatácie protipožiarnych spojov a prestupov potrubí | ks | 0.16
213 | 631 | 631450000500.S | Rohož z minerálnej vlny hr. 60 mm s pozinkovaným pletivom do 640°C, na izoláciu rovinných i zakrivených plôch | m2 | 0.514
214 | 713 | 713530275.S | Montáž protipožiarnych stropných prestupov potrubí DN otvoru/DN potrubia 150/100 mm izolované tmelom El90-180, s vloženou TI | ks | 11
215 | 449 | 449410002710.S | Protipožiarny silikónový tmel, objem 310 ml, zabezpečuje dilatácie protipožiarnych spojov a prestupov potrubí | ks | 2.64
216 | 631 | 631450000500.S | Rohož z minerálnej vlny hr. 60 mm s pozinkovaným pletivom do 640°C, na izoláciu rovinných i zakrivených plôch | m2 | 5.181
217 | 713 | 998713101.S | Presun hmôt pre izolácie tepelné v objektoch výšky do 6 m | t | 4.121
|  | 721 | Zdravotechnika - vnútorná kanalizácia
218 | 721 | 721230003.S | Montáž terasového vtoku s vodorovným odtokom DN 75 | ks | 1
219 | 286 | 286630032500.S | Balkónový a terasový vpust, variabilný odtok DN 75, zápachová klapka, mriežka nerez | ks | 1
220 | 721 | 721230118.S | Montáž strešného vtoku pre fóliové izolácie mechanicky kotveného s ohrevom DN 110 | ks | 3
221 | 286 | 286630006300.S | Strešný vtok s izolačným tanierom a ohrevom, vertikálny odtok DN 110, záchytný kôš D 180 mm | ks | 3
222 | 286 | 286630051700.S | Nadstavec D 125 mm, výška 300 mm, izolačný tanier, vertikálny odtok, pre strešné vtoky, PP | ks | 3
223 | 721 | 998721101.S | Presun hmôt pre vnútornú kanalizáciu v objektoch výšky do 6 m | t | 0.012
|  | 762 | Konštrukcie tesárske
224 | 762 | 762313112.S | Montáž oceľových spojovacích prostriedkov - svorníkov, skrutiek dĺžky nad 150 do 300 mm | ks | 8
225 | 311 | 311970002230.S | Turbošrób d 8x240 mm | ks | 8
226 | 762 | 762332120.S | Montáž viazaných konštrukcií krovov striech z reziva priemernej plochy 120 - 224 cm2 /výťah. strojovňa/ | m | 12.68
227 | 605 | 605120002900.S | Hranoly z mäkkého reziva neopracované hranené akosť I | m3 | 0.277
228 | 762 | 762341003.S | Montáž debnenia jednoduchých striech, na krokvy a kontralaty z dosiek s vetracou medzerou /impregnované/ | m2 | 10.08
229 | 605 | 605110014500.S | Dosky a fošne z mäkkého reziva neopracované omietané akosť I /impregnované/ | m3 | 0.266
230 | 762 | 762395000.S | Spojovacie prostriedky pre viazané konštrukcie krovov, debnenie a laťovanie, nadstrešné konštr., spádové kliny - svorky, dosky, klince, pásová oceľ, vruty | m3 | 0.543
231 | 762 | 998762102.S | Presun hmôt pre konštrukcie tesárske v objektoch výšky do 12 m | t | 0.302
|  | 763 | Konštrukcie - drevostavby
232 | 763 | 763120010 | Sadrokartónová inštalačná predstena RIGIPS pre sanitárne zariadenia, jednoduché opláštenie, doska RBI 12,5 mm /predsteny a krytovania/ | m2 | 24.3
233 | 763 | 763135080 | Kazetový podhľad Rigips 600 x 600 mm, hrana A, konštrukcia viditeľná, doska Gyprex Standard biela | m2 | 212.152
234 | 763 | 763138212 | Podhľad SDK Rigips RBI 12.5 mm závesný, jednoúrovňová oceľová podkonštrukcia CD | m2 | 40.14
235 | 763 | 763138213 | Podhľad SDK Rigips RFI 12.5 mm závesný, jednoúrovňová oceľová podkonštrukcia CD | m2 | 31.99
236 | 763 | 763138220 | Podhľad SDK Rigips RB 12.5 mm závesný, dvojúrovňová oceľová podkonštrukcia CD | m2 | 47.42
237 | 763 | 763170010.S | Montáž revíznych dvierok pre SDK steny veľkosti do 0,10 m2 | ks | 9
238 | 590 | 590160001700 | Dvierka revízne s pevnými pántami F1, šxl 300x300 mm, G125 do sadrokartónových systémov RIGIPS | ks | 9
239 | 763 | 998763301.S | Presun hmôt pre sadrokartónové konštrukcie v objektoch výšky do 7 m | t | 3.7
|  | 764 | Konštrukcie klampiarske
240 | 764 | 764313281.S | Krytiny hladké z pozinkovaného farbeného PZf plechu, zo zvitkov šírky 670 mm, sklon do 30° /výťahová strojovňa; markíza/ | m2 | 17.21
241 | 764 | 764410740.S | Oplechovanie parapetov z hliníkového farebného Al plechu, vrátane rohov r.š. 250 mm /RAL: 7016/ + bočné krytky Al | m | 29.5
242 | 764 | 764430450.S | Oplechovanie muriva a atík z pozinkovaného farbeného PZf plechu, vrátane rohov r.š. 600 mm | m | 80.825
243 | 764 | 998764101.S | Presun hmôt pre konštrukcie klampiarske v objektoch výšky do 6 m | t | 0.604
|  | 765 | Konštrukcie - krytiny tvrdé
244 | 765 | 765901618.S | Strešná fólia paropriepustná, na plné debnenie, trieda tesnosti 1 /výťah. strojovňa/ | m2 | 10.08
245 | 283 | 283280007400 | Poistná hydroizolačná fólia Tyvek Metal 2510B, š. 1500 mm, dĺ. 25 m, paropriepustná kontaktná poistná hydroizolácia s integrovanou sieťovou rohožou, HDPE+PP pre falcované plechové šikmé strechy | m2 | 11.088
246 | 765 | 998765101.S | Presun hmôt pre tvrdé krytiny v objektoch výšky do 6 m | t | 0.009
|  | 766 | Konštrukcie stolárske
247 | 760 | 766621402.S | Montáž okien plastových s hydroizolačnými páskami paropriepustnými, s variabilným difúznym odporom | m | 149.25
248 | 283 | 283290006700.S | Tesniaca vzduchotesná fólia s variabilným difúznym odporom, š. 70 mm, dĺ. 50 mm, pre lepenie fólie na rám okna, tesnenie pripájacej škáry okenného rámu a muriva | m | 313.425
249 |  | 611410091021.S | Okno plastové jednokrídlové OS, izolačné trojsklo /e-RAL: 7016/ | m | 112.25
250 |  | 611410091031.S | Okno plastové dvojkrídklové OS+OS, izolačné trojsklo /e-RAL: 7016/ | m | 37
251 | 760 | 766661422.S | Montáž dverí drevených vchodových bezpečnostných, protipožiarnych do kovovej zárubne | ks | 22
252 | 549 | 549150000600.S | Kľučka dverová a rozeta 2x, nehrdzavejúca oceľ, povrch nerez brúsený | ks | 22
253 | 549 | 549170000100.S | Samozatvárač dverí do 80 kg, rozmer 123x259x47 mm, pre dvere šírky max. 900 mm | ks | 10
254 | 549 | 549170000300.S | Samozatvárač dverí do 120 kg, rozmer 105x256x51 mm, pre dvere šírky max. 1100 mm | ks | 12
255 | 611 | 611650001080.S | Dvere vnútorné protipožiarne drevené EI EW 30 D3, šxv 800x1970 mm, požiarna výplň DTD, SK certifikát, RAL nástrek | ks | 6
256 | 611 | 611650001050.S | Dvere vnútorné protipožiarne drevené EI EW 30 D3, šxv 700x1970 mm, požiarna výplň DTD, SK certifikát, RAL nástrek | ks | 1
257 | 611 | 611650001110.S | Dvere vnútorné protipožiarne drevené EI EW 30 D3, šxv 900x1970 mm, požiarna výplň DTD, SK certifikát, RAL nástrek | ks | 3
258 | 611 | 611650001130.S | Dvere vnútorné protipožiarne drevené EI EW 30 D3, šxv 1100x1970 mm, požiarna výplň DTD, SK certifikát, RAL nástrek | ks | 12
259 | 760 | 766662112.S | Montáž dverového krídla otočného jednokrídlového poldrážkového, do existujúcej zárubne, vrátane kovania | ks | 12
260 | 549 | 549150000900 | Kľučka dverová 2x, 2x rozeta WC, nehrdzavejúca oceľ, povrch nerez brúsený | ks | 8
261 | 549 | 549150000600 | Kľučka dverová 2x, 2x rozeta BB, FAB, nehrdzavejúca oceľ, povrch nerez brúsený, SAPELI | ks | 4
262 | 611 | 611610003600.S | Dvere vnútorné jednokrídlové, šírka 600-900 mm, výplň DTD doska, povrch dýha (RAL nástrek), plné | ks | 12
263 | 760 | 766691610.S | Montáž vonkajšej a vnútornej krycej lišty pre prekrytie spojov medzi oknami s podtmelením /rohové okna/ | m | 27.2
264 | 611 | 611990004800.S | Lišty 45x15 mm pre kompletizáciu okien | m | 28.288
265 | 766 | 766811002.S | Montáž kuchynskej linky drevenej, korpus spodnej skrinky, na nožičkách, šírky nad 400 do 800 mm | ks | 8
266 | 615 | 615620000200.S | Korpus spodnej skrinky drevený, do 800 mm, s nožičkami | ks | 8
267 | 615 | 615620000300.S | Korpus spodnej skrinky drevený, nad 800 mm, s nožičkami | ks | 2
268 | 766 | 766811012.S | Montáž kuchynskej linky drevenej, korpus hornej skrinky, priskrutkovaných na stenu, šírky nad 400 do 800 mm | ks | 8
269 | 615 | 615620000800.S | Korpus hornej skrinky drevený, do 800 mm | ks | 8
270 | 766 | 766811013.S | Montáž kuchynskej linky drevenej, korpus hornej skrinky, priskrutkovaných na stenu, šírky nad 800 mm | ks | 2
271 | 615 | 615620000900.S | Korpus hornej skrinky drevený, nad 800 mm | ks | 2
272 | 766 | 766811021.S | Montáž kuchynskej linky drevenej, dvierka hornej skrinky vrátane pántov, plné | ks | 4
273 | 615 | 615670000100.S | Dvierka hornej skrinky drevené vrátane pántov, plné | ks | 4
274 | 766 | 766811022.S | Montáž kuchynskej linky drevenej, dvierka hornej skrinky vrátane pántov, presklené | ks | 4
275 | 615 | 615670000200.S | Dvierka hornej skrinky drevené vrátane pántov, presklené | ks | 4
276 | 766 | 766811026.S | Montáž kuchynskej linky drevenej, dvierka spodnej skrinky vrátane pántov, plné | ks | 8
277 | 615 | 615670000400.S | Dvierka drevené spodnej skrinky vrátane pántov, plné | ks | 8
278 | 766 | 766811033.S | Montáž kuchynskej linky drevenej, pracovnej dosky vrátane zadnej zaklapavacej lišty nad 2000 mm | ks | 4
279 | 615 | 615680000300.S | Pracovná doska drevená vrátane zadnej zaklapávacej lišty nad 2000 mm | ks | 4
280 | 766 | 766811036.S | Montáž kuchynskej linky drevenej, vyrezanie otvoru vrátane zamerania, pre drez, várnu dosku, | ks | 2
281 | 615 | 615680000100.S | Pracovná doska drevená vrátane zadnej zaklapávacej lišty do 1000 mm | ks | 2
282 | 766 | 998766101.S | Presun hmot pre konštrukcie stolárske v objektoch výšky do 6 m | t | 3.513
|  | 767 | Konštrukcie doplnkové kovové
283 | 767 | 767161110.S | Montáž zábradlia rovného z rúrok do muriva, s hmotnosťou 1 metra zábradlia do 20 kg /exteriérové v prevedení nerez a bezp. sklo/ | m | 16.7
284 |  | 553520003210.S | Zábradlie na francúzske okná, výplň bezpečnostné sklo 4.4.1 číre, výška do 1200 mm, kotvenie do fasády, madlo nerezové, exteriérové | m | 16.7
285 | 767 | 767221110.S | Montáž zábradlí a madiel schodísk, loggií, balkónov a chodieb z rúrok ušľachtilého kovu do muriva, s hmotnosťou 1 bm zábradlia do 15 kg | m | 55.75
286 |  | 553520000650.S | Madlo schodiskové, loggiové, chodbové, nerez Dxt 38x2mm, kotvenie do steny | m | 55.75
287 | 760 | 767310260.S | Montáž strešného svetlíka plochého trojsklo otváravého na solárny pohon do plochej strechy | ks | 1
288 | 611 | 611340020175.S | Zasklenie zaoblené, šxv 1200x900 mm, krycia časť pre strešné svetlíky ploché | ks | 1
289 | 611 | 611340020575.S | Svetlík strešný plochý, šxv 1200x900 mm, otváravá základňa na solárny pohon, trojsklo | ks | 1
290 | 760 | 767635010.S | Montáž ochrannej, bezpečnostnej a protislnečnej fólie na okná | m2 | 73.216
291 | 283 | 283290007100.S | Fólia na sklo ochranná a bezpečnostná, číra, hr. 105 µm | m2 | 84.198
292 | 760 | 767646520.S | Montáž dverí hliníkových, vchodových exteriíérových, 1 m obvodu dverí | m | 22.75
293 | 553 | 553410097090.S | Dvere vchodové hliníkové jednokrídlové s vodorovnou priečkou, izolačné trojsklo /RAL: 7016/ (Z1; Z2) | m | 14.4
294 |  | 553410097120.S | Dvere vchodové hliníkové dvojkrídlové s nadsvetlíkom, izolačné trojsklo /RAL: 7016/ (Z1) | m | 8.35
295 | 760 | 767660105.S | Montáž hliníkovej vonkajšej žalúzie od šírky 80 cm do 140 cm a dĺžky 160 cm na stenu alebo ostenie /RAL: 7016/ | ks | 4
296 |  | 611530018210.S | Žalúzie exteriérové hliníkové C-80, šxl 1250x650 mm | ks | 2
297 |  | 611530021910.S | Žalúzie exteriérové hliníkové C-80, šxl 1400x750 mm | ks | 2
298 | 760 | 767660106.S | Montáž hliníkovej vonkajšej žalúzie od šírky 80 cm do 140 cm a dĺžky 260 cm na stenu alebo ostenie | ks | 5
299 | 611 | 611530016100.S | Žalúzie exteriérové hliníkové C-80, šxl 1000x2100 mm | ks | 1
300 |  | 611530016110.S | Žalúzie exteriérové hliníkové C-80, šxl 1100x2100 mm | ks | 1
301 |  | 611530016310.S | Žalúzie exteriérové hliníkové C-80, šxl 1000x2375 mm | ks | 1
302 |  | 611530016410.S | Žalúzie exteriérové hliníkové C-80, šxl 1100x2425 mm | ks | 1
303 |  | 611530019710.S | Žalúzie exteriérové hliníkové C-80, šxl 1300x2100 mm | ks | 1
304 | 760 | 767660110.S | Montáž hliníkovej vonkajšej žalúzie od šírky 140 cm do 180 cm a dĺžky 160 cm na stenu alebo ostenie | ks | 1
305 |  | 611530025510.S | Žalúzie exteriérové hliníkové C-80, šxl 1500x750 mm | ks | 1
306 | 760 | 767660111.S | Montáž hliníkovej vonkajšej žalúzie od šírky 140 cm do 180 cm a dĺžky 260 cm na stenu alebo ostenie | ks | 6
307 |  | 611530022810.S | Žalúzie exteriérové hliníkové C-80, šxl 1400x1675 mm | ks | 3
308 |  | 611530022910.S | Žalúzie exteriérové hliníkové C-80, šxl 1400x1725 mm | ks | 3
309 | 760 | 767660116.S | Montáž hliníkovej vonkajšej žalúzie od šírky 180 cm do 240 cm a dĺžky 260 cm na stenu alebo ostenie | ks | 5
310 |  | 611530033710.S | Žalúzie exteriérové hliníkové C-80, šxl 2000x1725 mm | ks | 2
311 |  | 611530034110.S | Žalúzie exteriérové hliníkové C-80, šxl 2100x2175 mm | ks | 1
312 |  | 611530034410.S | Žalúzie exteriérové hliníkové C-80, šxl 2100x2425 mm | ks | 2
313 | 767 | 767995101.S | Montáž ostatných atypických kovových stavebných doplnkových konštrukcií do 5 kg /požiar. schody - zábradlie; stĺpiky zábradlia; výplň/ pozink. | kg | 279.38
314 | 767 | 767995102.S | Montáž ostatných atypických kovových stavebných doplnkových konštrukcií nad 5 do 10 kg /požiar. schody - nosná konštr. stupňov; stupne ohýbané protišmyk.; roznáš. platňa/ pozink. | kg | 1103.009
315 | 767 | 767995104.S | Montáž ostatných atypických kovových stavebných doplnkových konštrukcií nad 20 do 50 kg /okenná podpera/ | kg | 131.376
316 |  | 133810000650.S | Tyč oceľová prierezu 100x100x4 mm, ozn. 11 373 | t | 0.141
317 | 767 | 767995106.S | Montáž ostatných atypických kovových stavebných doplnkových konštrukcií nad 100 do 250 kg /požiar. schody - stlp. vreten. stredový/ pozink. | kg | 248.976
318 |  | 133810000630.S | Tyče, plechy, pásy, rúrky - oceľová stredná, ozn. 11 373, podľa EN ISO S235JRG1 /požiar. schody/ | t | 1.631
319 | 767 | 998767101.S | Presun hmôt pre kovové stavebné doplnkové konštrukcie v objektoch výšky do 6 m | t | 2.946
|  | 769 | Montáže vzduchotechnických zariadení
320 | 769 | 769038003.S | Montáž malého kuchynského digestora šírky 900 mm | ks | 2
321 | 429 | 429730002100.S | Digestor nástenný nerezový, 800x450x100 mm s osvetlením | ks | 2
|  | 771 | Podlahy z dlaždíc
322 | 771 | 771275307.S | Montáž obkladov schodiskových stupňov dlaždicami do flexibilného tmelu veľ. 300 x 300 mm | m2 | 10.563
323 |  | 597640008010.S | Schodovka keramická, lxvxhr 298x298x10 mm | ks | 104
324 | 771 | 771411064.S | Montáž soklíkov z obkladačiek schodiskových stupňovitých do malty veľ. 300 x 80 mm | m | 20.5
325 | 597 | 597640006300.S | Sokel keramický, lxvxhr 298x80x9 mm | ks | 82
326 | 771 | 7714150127S | Montáž soklíkov z obkladačiek do tmelu veľ. 200 x 75 mm | m | 19.55
327 |  | 597640001010.S | Obkladačky keramické pórovinové jednofarebné hladké lxv 200x75 mm | m2 | 1.525
328 | 771 | 771541211.S | Montáž podláh z dlaždíc gres kladených do tmelu flexibil. mrazuvzdorného v obmedzenom priestore veľ. 200 x 200 mm | m2 | 66.495
329 | 597 | 597740001800.S | Dlaždice keramické, lxvxhr 198x198x9 mm, gresové neglazované /protišmykové/ | m2 | 69.155
330 | 771 | 998771101.S | Presun hmôt pre podlahy z dlaždíc v objektoch výšky do 6m | t | 1.875
|  | 775 | Podlahy vlysové a parketové
331 | 775 | 775413130.S | Montáž podlahových soklíkov alebo líšt obvodových lepením | m | 156.6
332 | 611 | 611990002900.S | Lišta soklová MDF, vxš 40x20 mm | m | 158.166
333 | 775 | 775413240.S | Montáž prechodovej lišty samolepiacej | m | 34.7
334 | 611 | 611990001400.S | Lišta prechodová samolepiaca, šírka 40 mm | m | 35.047
335 | 775 | 775550060.S | Montáž podlahy z viacvrstvých drevených lamiel, položená voľne /2.18/ | m2 | 5.36
336 | 283 | 283190003100 | Doska terasová NATUR, šxhrxl 150x24x4000 mm, drevoplast, farba Grafit, WOODLOOK | m | 42.398
337 | 775 | 775550110.S | Montáž podlahy z laminátových a drevených parkiet, click spoj, položená voľne | m2 | 152.22
338 | 611 | 611980003080.S | Podlaha laminátová, hrúbka 10 mm /trieda zaťaženia min. 23/32; antibakteriálna a antistatická; vhodnosť pre podlahové vykurovanie/ | m2 | 155.264
339 | 775 | 775592110.S | Montáž podložky vyrovnávacej a tlmiacej penovej resp. papierovej vlnitej hr. 2 mm pod plávajúce podlahy | m2 | 152.22
340 |  | 283230008510.S | Podložka z kartónového papiera, vlnitá hr. 2 mm | m2 | 156.787
341 | 775 | 998775101.S | Presun hmôt pre podlahy vlysové a parketové v objektoch výšky do 6 m | t | 1.749
|  | 776 | Podlahy povlakové
342 | 775 | 776420011.S | Lepenie podlahových soklov z PVC vytiahnutím | m | 152.3
343 | 284 | 284110002100.S | Podlaha PVC homogénna, hrúbka do 2,5 mm /trieda záťaže min. 23/32; antibakteriálna, antistatiská; vhodnosť pre podlahové vykurovanie/ | m2 | 15.535
344 | 775 | 776521100.S | Lepenie povlakových podláh z PVC homogénnych pásov | m2 | 180.75
345 | 284 | 284110002100.S | Podlaha PVC homogénna, hrúbka do 2,5 mm /trieda záťaže min. 23/32; antibakteriálna, antistatiská; vhodnosť pre podlahové vykurovanie/ | m2 | 186.173
346 | 775 | 776990105.S | Vysávanie podkladu pred kladením povlakovýck podláh | m2 | 180.75
347 | 775 | 776990110.S | Penetrovanie podkladu pred kladením povlakových podláh | m2 | 180.75
348 | 775 | 776992125.S | Vyspravenie podkladu nivelačnou stierkou hr. 3 mm | m2 | 180.75
349 | 775 | 776994112.S | Ostatné práce - zváranie povlakových podláh - studený spoj | m | 289.2
350 | 775 | 776996110.S | Ostatné práce - vyleštenie povlakových podláh | m2 | 180.75
351 | 775 | 998776101.S | Presun hmôt pre podlahy povlakové v objektoch výšky do 6 m | t | 1.514
|  | 781 | Obklady
352 | 771 | 781445017.S | Montáž obkladov vnútor. stien z obkladačiek kladených do tmelu veľ. 300x200 mm /kuchyňa/ | m2 | 9.72
353 |  | 597640002210.S | Obkladačky keramické vxlxhr 198x298x6,8 mm | m2 | 10.109
354 | 771 | 781445121.S | Montáž obkladov vnútor. stien z obkladačiek kladených do tmelu v obmedzenom priestore veľ. 200x250 mm /vrátane brúsenia hran/ | m2 | 170.433
355 | 597 | 597640002200.S | Obkladačky keramické lxvxhr 198x248x6,8 mm | m2 | 177.25
356 | 771 | 998781101.S | Presun hmôt pre obklady keramické v objektoch výšky do 6 m | t | 2.813
|  | 783 | Nátery
357 | 783 | 783225100.S | Nátery kov.stav.doplnk.konštr. syntetické na vzduchu schnúce dvojnás. 1x s emailov. - 105µm | m2 | 16.28
358 | 783 | 783226100.S | Nátery kov.stav.doplnk.konštr. syntetické na vzduchu schnúce základný - 35µm | m2 | 16.28
|  | 784 | Maľby
359 | 784 | 784410030.S | Oblepenie soklov, stykov, okrajov a iných zariadení, výšky miestnosti do 3,80 m | m | 558.4
360 | 784 | 784418011.S | Zakrývanie otvorov, podláh a zariadení fóliou v miestnostiach alebo na schodisku | m2 | 76.174
361 | 784 | 784418012.S | Zakrývanie podláh a zariadení papierom v miestnostiach alebo na schodisku | m2 | 425.06
362 | 784 | 784430010.S | Maľby akrylátové základné dvojnásobné, ručne nanášané na jemnozrnný podklad výšky do 3,80 m | m2 | 1168.736
363 | 784 | 784430210.S | Vyhladenie akrylátovým tmelom jednonásobné na jemnozrnný podklad do výšky 3,80 m | m2 | 1168.736
364 | 784 | 784441010.S | Maľby latexové dvojnásobné základné, ručne nanášané na jemnozrnný podklad výšky do 3,80 m | m2 | 119.55
365 | 784 | 784447131.S | Vyhladenie latexovým tmelom jednonásobné na jemnozrnný podklad výšky do 3,80 m | m2 | 119.55
366 | 784 | 784452271.S | Maľby z maliarskych zmesí na vodnej báze, ručne nanášané dvojnásobné základné na podklad jemnozrnný výšky do 3,80 m | m2 | 34.09
|  | M | Práce a dodávky M
|  | 33-M | Montáže dopravných zariadení, skladových zariadení a váh
367 | 933 | 330030116.S | Trakčný osobný výťah 2 stanice - 2 nástupištia /TOV - lôžkový, napr. Schindler rady 2500; nosn. 1000kg; poč.osôb 13; rýchl. 1m/s; kabína: nerez 1250x2300mm; dvere: EW30 1000x2400mm; dokumentácia VTZ/ alebo ekvivalent | ks | 1
|  | HZS | Hodinové zúčtovacie sadzby
368 | HZS | HZS000112.S | Stavebno montážne práce náročnejšie, ucelené, obtiažne, rutinné (Tr. 2) v rozsahu viac ako 8 hodín náročnejšie (nepredvídané práce schválené stavebným dozorom) | hod | 40
369 | HZS | HZS000113.S | Stavebno montážne práce náročné ucelené - odborné, tvorivé remeselné (Tr. 3) v rozsahu viac ako 8 hodín (nepredvídané práce schválené stavebným dozorom) | hod | 40
370 | HZS | HZS000114.S | Stavebno montážne práce najnáročnejšie na odbornosť - prehliadky pracoviska a revízie (Tr. 4) v rozsahu viac ako 8 hodín - VTZ (výhradené technické zariadenie) | hod | 50
|  | VRN | Investičné náklady neobsiahnuté v cenách
371 | 000 | 0003000120.S | Geodetické práce - vykonávané pred výstavbou (príprava a vytýčenie pozemnej stavby) výškové merania | hod. | 24
372 | 000 | 0003000211.S | Geodetické práce - vykonávané v priebehu výstavby výškové merania | hod. | 12
373 | 000 | 0003000311.S | Geodetické práce - vykonávané po výstavbe zameranie skutočného vyhotovenia stavby, geodetický elaborát | hod. | 30
Celkom