## 3. Rozpočet - štandard na výšku
ROZPOČET
Stavba: SOCIÁLNE POBYTOVÉ ZARIADENIE
Objekt: SO 01B - ELI-Elektroinštalácia
Objednávateľ: Nolmax N.O.
Zhotoviteľ: výberové konanie |  |  |  | Spracoval: Ing. Jozef Capko
Miesto: Adidovce |  |  |  | Dátum: 17. 10. 2024
Č. | Kód položky | Popis | MJ | Množstvo celkom | Cena jednotková | Cena celkom | Hmotnosť celkom
1 | 2 | 3 | 4 | 5 | 6 | 7 | 8
| HSV | Práce a dodávky HSV |  |  |  | 4211.3 | 0.021941
| 9 | Ostatné konštrukcie a práce-búranie |  |  |  | 4211.3 | 0.021941
1 | 971036009.S | Jadrové vrty diamantovými korunkami do D 100 mm do stien - murivo stenové -0,00013t (pre krabice) | cm | 2100 | 1.02 | 2142 | 0.021
2 | 971045822.S | Vrty príklepovým prerážacím vrtákom do D 55 mm do stien alebo smerom dole do betónu -0.00005t | cm | 450 | 0.89 | 400.5 | 0.0009405
3 | 974032877.S | Vytváranie drážok ručným drážkovačom v nepálených pórobetónových tvárniciach hĺbky do 50 mm, š. do 70 mm, -0,00175t | m | 1120 | 1.49 | 1668.8 | 0
| M | Práce a dodávky M |  |  |  | 29146.94 | 1.2817
| 21-M | Elektromontáže |  |  |  | 28288.53 | 1.2611
4 | 210010003.S | Rúrka ohybná elektroinštalačná typ 23-25, uložená pod omietkou | m | 1390 | 1.69 | 2349.1 | 0
5 | 345710005000.S | Rúrka ohybná 1220 so strednou mechanickou odolnosťou z PP, bezhalogénová samozhášavá, D 20 mm | m | 1390 | 1.01 | 1403.9 | 0.0834
6 | 210010057.S | Rúrka pancierova KSX 63 uložená voľne | m | 126 | 2.83 | 356.58 | 0
7 | 34571000406.S | Pancierová rúrka KSX PEG 75 (ohybná) | m | 126 | 7.35 | 926.1 | 0.22302
8 | 210010306.S | Krabica prístrojová KU 68/71 L1, KU 68 LA/1, do dutých stien,bez zapojenia | ks | 183 | 1.64 | 300.12 | 0
9 | 345410015021.S | Krabica prístrojová KP 67/2 bezhalogénová | ks | 183 | 1.74 | 318.42 | 0.04941
10 | 210010322.S | Krabica (KR 97) odbočná s viečkom, svorkovnicou vrátane zapojenia, kruhová | ks | 56 | 11.02 | 617.12 | 0
11 | 345410001200.S | Krabica odbočná z PVC s viečkom a svorkovnicou pod omietku KR 97/5 | ks | 56 | 7.32 | 409.92 | 0.00952
12 | 210010351.S | Krabicová rozvodka z lisovaného izolantu vrátane ukončenia káblov a zapojenia vodičov typ 6455-11 do 4 m | ks | 1 | 16.1 | 16.1 | 0
13 | 345410013000.S | Krabica rozvodná PVC na stenu 6455-11, IP 66 | ks | 1 | 4.12 | 4.12 | 0.00016
14 | 210010802.S | Lišta elektroinštalačná z PVC 20x20, uložená pevne, vkladacia | m | 50 | 1.99 | 99.5 | 0
15 | 345750064611.S | Žľab elektroinštalačný LHD 20x20 HD | m | 50 | 1.12 | 56 | 0.001
16 | 345750064612.S | Príslušenstvo k LHD 20x20 - kryt koncový 8621 | ks | 4 | 0.84 | 3.36 | 8e-05
17 | 345750064613.S | Príslušenstvo k LHD 20x20 - kryt spojovací 8622 | ks | 6 | 0.84 | 5.04 | 0.00012
18 | 345750064614.S | Príslušenstvo k LHD 20x20 - kryt ohybový 8623 | ks | 5 | 1.23 | 6.15 | 0.0001
19 | 345750064615.S | Príslušenstvo k LHD 20x20 - kryt odbočný 8624 | ks | 5 | 1.43 | 7.15 | 0.0001
20 | 345750064616.S | Príslušenstvo k LHD 20x20 - kryt vnútorný 8625 | ks | 6 | 0.37 | 2.22 | 0.00012
21 | 345750064617.S | Príslušenstvo k LHD 20x20 - kryt vonkajší 8626 | ks | 2 | 1.24 | 2.48 | 4e-05
22 | 210100001.S | Ukončenie vodičov v rozvádzač. vrátane zapojenia a vodičovej koncovky do 2,5 mm2 | ks | 166 | 1.4 | 232.4 | 0
23 | 354310017200.S | Káblové oko medené lisovacie CU 0,75x3 KU-L | ks | 166 | 0.24 | 39.84 | 0.00498
24 | 210100001.S | Ukončenie vodičov v rozvádzač. vrátane zapojenia a vodičovej koncovky do 2,5 mm2 | ks | 8 | 1.4 | 11.2 | 0
25 | 354310017200.S | Káblové oko medené lisovacie CU 0,75x3 KU-L | ks | 8 | 0.24 | 1.92 | 0.00024
26 | 210100002.S | Ukončenie vodičov v rozvádzač. vrátane zapojenia a vodičovej koncovky do 6 mm2 | ks | 12 | 2.08 | 24.96 | 0
27 | 354310017900.S | Káblové oko medené lisovacie CU 4x4 KU-L | ks | 12 | 0.46 | 5.52 | 0.00036
28 | 210100004.S | Ukončenie vodičov v rozvádzač. vrátane zapojenia a vodičovej koncovky do 25 mm2 | ks | 10 | 3.68 | 36.8 | 0
29 | 345720004100.S | Dutinka lisovacia DI 25-16 izolovaná | ks | 10 | 0.15 | 1.5 | 0.0001
30 | 354310020500.S | Káblové oko medené lisovacie CU 25x6 KU | ks | 10 | 0.9 | 9 | 0.0001
31 | 210100005.S | Ukončenie vodičov v rozvádzač. vrátane zapojenia a vodičovej koncovky do 35 mm2 | ks | 8 | 4.47 | 35.76 | 0
32 | 345720005100.S | Dutinka lisovacia DI 35-16 izolovaná | ks | 8 | 0.18 | 1.44 | 0.00016
33 | 354310021700.S | Káblové oko medené lisovacie CU 35x6 KU-L | ks | 8 | 1.1 | 8.8 | 0.00024
34 | 210100251.S | Ukončenie celoplastových káblov zmrašť. záklopkou alebo páskou do 4 x 10 mm2 | ks | 63 | 7.84 | 493.92 | 0
35 | 345840000716.S | Teplom zmraštiteľný káblový uzáver TZUKG 35/11 s lepidlom | ks | 63 | 1.73 | 108.99 | 0.01827
36 | 345310002145 | Bez skrutková svorka 5x0,75-1,5, BS1/5 | ks | 84 | 0.4 | 33.6 | 0.0084
37 | 345310002146 | Bez skrutková svorka 3x0,75-2,5, BS2/3 | ks | 84 | 0.48 | 40.32 | 0.0084
38 | 345310002147 | Bez skrutková svorka 5x0,75-2,5, BS2/5 | ks | 64 | 0.59 | 37.76 | 0.0064
39 | 210100253.1 | Ukončenie celoplastových káblov do 4 x 35 mm2 | ks | 2 | 15.05 | 30.1 | 0
40 | 345850000106.S | Hlava rozdeľovacia SKR 4 38/11 | ks | 2 | 6.73 | 13.46 | 0.00066
41 | 210110003.S | Sériový spínač - radenie 5, nástenný IP 44 vrátane zapojenia | ks | 1 | 6.75 | 6.75 | 0
42 | 345330002915.S | Prepínač nástenný, radenie 5, IP44 | ks | 1 | 6.21 | 6.21 | 0.00011
43 | 345350004320.S | Rámik jednoduchý pre spínače a zásuvky | ks | 1 | 1.2 | 1.2 | 3e-05
44 | 210110041.S | Spínač polozapustený a zapustený vrátane zapojenia jednopólový | ks | 12 | 3.05 | 36.6 | 0
45 | 345340003010.S | Spínač zapustený jednopólový | ks | 12 | 4.81 | 57.72 | 0.0012
46 | 345350002300.S | Rámček 1-násobný | ks | 12 | 1.4 | 16.8 | 0.00012
47 | 210110043.S | Spínač polozapustený a zapustený vrátane zapojenia sériový | ks | 28 | 3.99 | 111.72 | 0
48 | 345330002915.S | Prepínač nástenný, radenie 5, IP44 | ks | 28 | 6.21 | 173.88 | 0.00308
49 | 345350004320.S | Rámik jednoduchý pre spínače a zásuvky | ks | 28 | 1.2 | 33.6 | 0.00084
50 | 210110044.S | Spínač polozapustený a zapustený vrátane zapojenia striedavý | ks | 14 | 6.18 | 86.52 | 0
51 | 345330002990.S | Prepínač nástenný, radenie 6, IP54 | ks | 14 | 6.81 | 95.34 | 0.00196
52 | 345350004320.S | Rámik jednoduchý pre spínače a zásuvky | ks | 14 | 1.2 | 16.8 | 0.00042
53 | 210110046.S | Spínač polozapustený a zapustený vrátane zapojenia krížový | ks | 8 | 3.92 | 31.36 | 0
54 | 345330003530.S | Prepínač krížový polozapustený a zapustený, radenie č.7 | ks | 8 | 7.91 | 63.28 | 0.00056
55 | 345350004320.S | Rámik jednoduchý pre spínače a zásuvky | ks | 8 | 1.2 | 9.6 | 0.00024
56 | 210111011.S | Domová zásuvka polozapustená alebo zapustená 250 V / 16A, vrátane zapojenia 2P + PE | ks | 26 | 5.65 | 146.9 | 0
57 | 345520000430.S | Zásuvka jednonásobná polozapustená, radenie 2P+PE, komplet | ks | 26 | 4.11 | 106.86 | 0.00208
58 | 210111012.S | Domová zásuvka polozapustená alebo zapustená, 10/16 A 250 V 2P + Z 2 x zapojenie | ks | 95 | 6.75 | 641.25 | 0
59 | 345520000450.S | Zásuvka dvojnásobná polozapustená, radenie 2x(2P+PE), komplet | ks | 95 | 5.61 | 532.95 | 0.0095
60 | 210111032.S | Zásuvka dvojnásobná na povrchovú montáž IP 44, 250V / 16A, vrátane zapojenia 2 x 2P + PE | ks | 4 | 10.43 | 41.72 | 0
61 | 345510001220.S | Zásuvka dvojnásobná na povrch, radenie 2x(2P+PE), IP44 | ks | 4 | 9.22 | 36.88 | 0.0008
62 | 210140431.S | Montáž ovládača v plastovej skrinke | ks | 2 | 12.92 | 25.84 | 0
63 | 345310001715.S | Bezpečnostné tlačidlo so skličkom - zelené, pre núdzové vypnutie | ks | 2 | 58.04 | 116.08 | 0.0007
64 | 210190012.S | Montáž rozvádzačov do 48 modulov (RTM) | ks | 1 | 43.25 | 43.25 | 0
65 | 35701545610 | Modulový rozvádzač DISTRISet DN43-2403 (alebo ekvivalent) | ks | 1 | 129.56 | 129.56 | 0.022
66 | 34543162650 | Záslepky PD-R-ZAS-B | ks | 4 | 0.81 | 3.24 | 0
67 | 358240000650 | Zvodič prepätia SLP-275 V/4 (alebo ekvivalent) | ks | 1 | 127.16 | 127.16 | 0.00036
68 | 34503601710 | Vypínač MSO-32-3 trojpolový (alebo ekvivalent) | ks | 1 | 22.37 | 22.37 | 0
69 | 358220022413 | Istič LTE-16B-1, 230/400 (alebo ekvivalent) | ks | 2 | 5.39 | 10.78 | 0.0003
70 | 358220022417 | Istič LTE-16B-3, 230/400 (alebo ekvivalent) | ks | 2 | 18.39 | 36.78 | 0.0003
71 | 358220022419 | Istič LTE-16C-3, 230/400 (alebo ekvivalent) | ks | 2 | 29.39 | 58.78 | 0.0003
72 | 358230000310 | Prúdový chránič OLE-10B-1N-030AC, 10A/30mA (alebo ekvivalent) | ks | 1 | 56.12 | 56.12 | 0.00025
73 | 358230000510 | Prúdový chránič OLE-16B-1N-030AC, 16A/30mA (alebo ekvivalent) | ks | 1 | 52.21 | 52.21 | 0.00025
74 | 345812007153 | Prepojovacie hrebeňové lišty S3L-1000-10 (alebo ekvivalent) | ks | 12 | 7.08 | 84.96 | 0.012
75 | 345812007158 | Vývodky P 11 | ks | 8 | 0.76 | 6.08 | 0
76 | 345812007159 | Vývodky P 13,5 | ks | 4 | 0.98 | 3.92 | 0
77 | 210190014.S | Montáž rozvádzačov do 72 modulov (HR1) | ks | 1 | 101.21 | 101.21 | 0
78 | 35701545810 | Modulový rozvádzač DISTRIton RZB-Z-3S72 (alebo ekvivalent) | ks | 1 | 109.58 | 109.58 | 0.032
79 | 34543162650 | Záslepky PD-R-ZAS-B | ks | 6 | 0.81 | 4.86 | 0
80 | 34503601730 | Vypínač MSN-63-3 (OEZ: 44300) (alebo ekvivalent) | ks | 1 | 49.81 | 49.81 | 0
81 | 358240000850 | Zvodič prepätia FLP-B+C MAXI V/3 (alebo ekvivalent) | ks | 1 | 359.52 | 359.52 | 0.00028
82 | 358370003410 | Podpäťová spúšť SP-LT-A230-2000 (alebo ekvivalent) | ks | 1 | 23.57 | 23.57 | 0.00015
83 | 358220064411 | Istič LTE-20B-3, 230/400 (alebo ekvivalent) | ks | 2 | 19.86 | 39.72 | 0.00092
84 | 358220064413 | Istič LTE-20B-3, 230/400 (alebo ekvivalent) | ks | 1 | 19.86 | 19.86 | 0.00046
85 | 358230000310 | Prúdový chránič OLE-10B-1N-030AC, 10A/30mA (alebo ekvivalent) | ks | 2 | 56.12 | 112.24 | 0.0005
86 | 358230000510 | Prúdový chránič OLE-16B-1N-030AC, 16A/30mA (alebo ekvivalent) | ks | 13 | 52.21 | 678.73 | 0.00325
87 | 345812007153 | Prepojovacie hrebeňové lišty S3L-1000-10 (alebo ekvivalent) | ks | 12 | 7.08 | 84.96 | 0.012
88 | 357101920550 | Nulový mostík CS-N7 (alebo ekvivalent) | ks | 6 | 3.55 | 21.3 | 0
89 | 345750066810 | U lišta TS 35 (alebo ekvivalent) | m | 3 | 4.92 | 14.76 | 0.00069
90 | 345610014450 | Svorkovnica rozbočovacia CS-L12 | ks | 3 | 4.54 | 13.62 | 0.00012
91 | 345610014460 | Svorkovnica rozbočovacia CS-N12 | ks | 1 | 4.61 | 4.61 | 4e-05
92 | 345610014470 | Svorkovnica rozbočovacia CSPE-N12 | ks | 1 | 4.67 | 4.67 | 4e-05
93 | 210190015.S | Montáž rozvádzačov do 72 modulov (R2) | ks | 1 | 101.21 | 101.21 | 0
94 | 35701545810 | Modulový rozvádzač DISTRIton RZB-Z-3S72 (alebo ekvivalent) | ks | 1 | 109.58 | 109.58 | 0.032
95 | 34543162650 | Záslepky PD-R-ZAS-B | ks | 8 | 0.81 | 6.48 | 0
96 | 358240000650 | Zvodič prepätia SLP-275 V/4 (alebo ekvivalent) | ks | 1 | 127.16 | 127.16 | 0.00036
97 | 34503601710 | Vypínač MSO-32-3 trojpolový (alebo ekvivalent) | ks | 1 | 22.37 | 22.37 | 0
98 | 358220022413 | Istič LTE-16B-1, 230/400 (alebo ekvivalent) | ks | 1 | 5.39 | 5.39 | 0.00015
99 | 358230000310 | Prúdový chránič OLE-10B-1N-030AC, 10A/30mA (alebo ekvivalent) | ks | 2 | 56.12 | 112.24 | 0.0005
100 | 358230000510 | Prúdový chránič OLE-16B-1N-030AC, 16A/30mA (alebo ekvivalent) | ks | 12 | 52.21 | 626.52 | 0.003
101 | 345812007153 | Prepojovacie hrebeňové lišty S3L-1000-10 (alebo ekvivalent) | ks | 8 | 7.08 | 56.64 | 0.008
102 | 357101920550 | Nulový mostík CS-N7 (alebo ekvivalent) | ks | 4 | 3.55 | 14.2 | 0
103 | 345750066810 | U lišta TS 35 (alebo ekvivalent) | m | 3 | 4.92 | 14.76 | 0.00069
104 | 345610014450 | Svorkovnica rozbočovacia CS-L12 | ks | 3 | 4.54 | 13.62 | 0.00012
105 | 345610014460 | Svorkovnica rozbočovacia CS-N12 | ks | 1 | 4.61 | 4.61 | 4e-05
106 | 345610014470 | Svorkovnica rozbočovacia CSPE-N12 | ks | 1 | 4.67 | 4.67 | 4e-05
107 | 210192722.S | Označovací štítok pre prístroje - nadpis v rozvádzačoch vrátane popisu lepený | ks | 2 | 1.1 | 2.2 | 0
108 | 548230000910.S | Štítok káblový popisný 65x25mm | ks | 2 | 0.31 | 0.62 | 0.0003
109 | 210201054.S | Zapojenie svietidla LED na výložník, IP 65 | ks | 1 | 15.11 | 15.11 | 0
110 | 348370000710.S | Svietidlo uličné LED na stĺp 1x45W, IP66, 5445 lm (G) | ks | 1 | 169.8 | 169.8 | 0.0069
111 | 210201403.S | Montáž svietidla - nástenné vonkajšie | ks | 16 | 15.66 | 250.56 | 0
112 | 348120002325.S | LED svietidlo nastenné, 18W, krytie IP 44 (F) | ks | 16 | 39.04 | 624.64 | 0.00944
113 | 210201512.S | Zapojenie núdzového svietidla IP40, 1x svetelný LED zdroj - núdzový režim | ks | 12 | 13.35 | 160.2 | 0
114 | 348150001204.S | LED svietidlo núdzové 2W, IP40, 3h stály/núdzový režim, 200 lm | ks | 12 | 45.9 | 550.8 | 0.0216
115 | 210201944.S | Montáž svietidla zavesného do 10 kg | ks | 13 | 27.39 | 356.07 | 0
116 | 348130002120.S | Svietidlo interiérové stropné 4x60W, krytie IP 20 (H) | ks | 13 | 160.65 | 2088.45 | 0.026
117 | 210203040.S | Montáž a zapojenie stropného LED svietidla 3-18 W | ks | 52 | 16 | 832 | 0
118 | 348120000300.S | LED svietidlo štvorcové, 3W | ks | 52 | 4.81 | 250.12 | 0.00988
119 | 348120001610.S | LED svietidlo 10W na strop, krytie IP 20 (A) | ks | 33 | 38.98 | 1286.34 | 0.01254
120 | 348120001620.S | LED svietidlo stropné 10W, krytie IP 20 (D) | ks | 19 | 21.88 | 415.72 | 0.00722
121 | 348120001650.S | Svetelný zdroj LED žiarovka I556, E14 | ks | 52 | 4.88 | 253.76 | 0.01976
122 | 210203041.S | Montáž a zapojenie stenového LED svietidla vonk. 12-30 W | ks | 9 | 16.87 | 151.83 | 0
123 | 348120002310.S | LED svietidlo nastenné, 15W, krytie IP 20 (E) | ks | 9 | 28.04 | 252.36 | 0.00531
124 | 210203050.S | Montáž a zapojenie LED svietidla 600x600 mm, IP 20 | ks | 3 | 14.24 | 42.72 | 0
125 | 348130002403.S | LED svietidlo 40 W, interiérové s krytom do modulu 600x600, krytie IP 20 (B) | ks | 3 | 68.98 | 206.94 | 0.0138
126 | 348130002413.S | Rám pre LED panely 600x600 mm | ks | 3 | 14.97 | 44.91 | 0.0048
127 | 210203051.S | Montáž a zapojenie LED svietidla 600x1200 mm, IP 20 | ks | 6 | 15.34 | 92.04 | 0
128 | 348130002419.S | LED svietidlo 40 W, interiérové s krytom do modulu 600x1200, krytie IP 20 (C) | ks | 6 | 78.69 | 472.14 | 0.015
129 | 348130002424.S | Rám pere LED panely 600x1200 | ks | 6 | 18.44 | 110.64 | 0.0009
130 | 210204101.S | Výložník oceľový jednoramenný - na stenu | ks | 1 | 39.33 | 39.33 | 0
131 | 316770000210.S | Nástenná konzola NK 300/60 | ks | 1 | 18.53 | 18.53 | 0.0145
132 | 210220438.S | Svorka ECu 57F25 na potrubie ST01-09 1/2"- 4" | ks | 6 | 5.04 | 30.24 | 0
133 | 354410009000.S | Svorka CU na potrubia označenie ST 02 CU | ks | 6 | 10.62 | 63.72 | 0.00174
134 | 210220454.S | Ochranné pospájanie v práčovniach, kúpelniach, pevne uložené Cu 4-16mm2 | m | 20 | 0.67 | 13.4 | 0
135 | 354410005740.S | Svorka pre pospájanie | ks | 48 | 3.3 | 158.4 | 0.00528
136 | 354410006200.S | Svorka uzemňovacia Bernard ZSA 16 | ks | 12 | 0.76 | 9.12 | 0.0012
137 | 354410066900.S | Páska CU, bleskozvodný a uzemňovací materiál, dĺžka 0,5 m | ks | 12 | 0.75 | 9 | 0.00036
138 | 210222031.S | Ekvipotenciálna svorkovnica EPS 2 v krabici KO 125 E | ks | 2 | 34.02 | 68.04 | 0
139 | 345410000400.S | Krabica odbočná z PVC s viečkom pod omietku KO 125 E | ks | 2 | 5.13 | 10.26 | 0.00056
140 | 345610005100.S | Svorkovnica ekvipotencionálna EPS 2, z PP | ks | 2 | 26.52 | 53.04 | 0.00048
141 | 210800101.S | Kábel medený uložený voľne CYKY 450/750 V 2x1,5 | m | 154 | 0.55 | 84.7 | 0
142 | 341110000100.S | Kábel medený CYKY-O 2x1,5 mm2 | m | 154 | 0.49 | 75.46 | 0.01848
143 | 210881001.S | Vodič bezhalogénový, medený uložený voľne N2XH 0,6/1,0 kV 4 | m | 60 | 0.61 | 36.6 | 0
144 | 341610012300.S | Vodič medený bezhalogenový N2XH-J 1x4 mm2 RE | m | 60 | 1.11 | 66.6 | 0.0084
145 | 210881002.S | Vodič bezhalogénový, medený uložený voľne N2XH 0,6/1,0 kV 6 | m | 20 | 0.7 | 14 | 0
146 | 341610012400.S | Vodič medený bezhalogenový N2XH-J 1x6 mm2 RE | m | 20 | 1.62 | 32.4 | 0.0032
147 | 210881004.S | Vodič bezhalogénový, medený uložený voľne N2XH 0,6/1,0 kV 16 | m | 40 | 1.01 | 40.4 | 0
148 | 341610012600.S | Vodič medený bezhalogenový N2XH-J 1x16 mm2 RM | m | 40 | 3.43 | 137.2 | 0.0108
149 | 210881015.S | Kábel bezhalogénový, medený uložený voľne N2XH 0,6/1,0 kV 2x1,5 | m | 170 | 0.64 | 108.8 | 0
150 | 341610013700.S | Kábel medený bezhalogenový N2XH-O 2x1,5 mm2 | m | 170 | 0.92 | 156.4 | 0.0306
151 | 210881015.S | Kábel bezhalogénový, medený uložený voľne N2XH 0,6/1,0 kV 2x1,5 | m | 14 | 0.64 | 8.96 | 0
152 | 341610013700.S | Kábel medený bezhalogenový N2XH-O 2x1,5 mm2 | m | 14 | 0.92 | 12.88 | 0.00252
153 | 210881021.S | Kábel bezhalogénový, medený uložený voľne N2XH 0,6/1,0 kV 3x1,5 | m | 860 | 0.66 | 567.6 | 0
154 | 341610014300.S | Kábel medený bezhalogenový N2XH-J 3x1,5 mm2 | m | 510 | 1.12 | 571.2 | 0.102
155 | 341610014310.S | Kábel medený bezhalogenový N2XH-O 3x1,5 mm2 | m | 350 | 1.12 | 392 | 0.07
156 | 210881022.S | Kábel bezhalogénový, medený uložený voľne N2XH 0,6/1,0 kV 3x2,5 | m | 620 | 0.72 | 446.4 | 0
157 | 341610014400.S | Kábel medený bezhalogenový N2XH-J 3x2,5 mm2 | m | 620 | 1.82 | 1128.4 | 0.1488
158 | 210881037.S | Kábel bezhalogénový, medený uložený voľne N2XH 0,6/1,0 kV 4x1,5 | m | 50 | 0.72 | 36 | 0
159 | 341610015910.S | Kábel medený bezhalogenový N2XH-O 4x1,5 mm2 RE | m | 50 | 2.12 | 106 | 0.0115
160 | 210881047.S | Kábel bezhalogénový, medený uložený voľne N2XH 0,6/1,0 kV 5x2,5 | m | 70 | 0.81 | 56.7 | 0
161 | 341610016900.S | Kábel medený bezhalogenový N2XH-J 5x2,5 mm2 RE | m | 70 | 6.04 | 422.8 | 0.0238
162 | 210881048.S | Kábel bezhalogénový, medený uložený voľne N2XH 0,6/1,0 kV 5x4 | m | 30 | 0.92 | 27.6 | 0
163 | 341610017000.S | Kábel medený bezhalogenový N2XH-J 5x4 mm2 RE | m | 30 | 6.96 | 208.8 | 0.0135
164 | 210902215.S | Kábel hliníkový silový uložený voľne 1-AYKY 0,6/1 kV 4x35 | m | 63 | 2.67 | 168.21 | 0
165 | 341110030600.S | Kábel hliníkový 1-AYKY 4x35 mm2 | m | 63 | 5.32 | 335.16 | 0.07182
| 46-M | Zemné práce vykonávané pri externých montážnych prácach |  |  |  | 858.41 | 0.02058
166 | 460200143.S | Hĺbenie káblovej ryhy ručne 35 cm širokej a 60 cm hlbokej, v zemine triedy 3 | m | 91 | 6.06 | 551.46 | 0
167 | 460490012.S | Rozvinutie a uloženie výstražnej fólie z PE do ryhy, šírka do 33 cm | m | 91 | 0.71 | 64.61 | 0
168 | 283230008000.S | Výstražná fólia PE, š. 300, farba červená | m | 98 | 0.17 | 16.66 | 0.02058
169 | 460560143.S | Ručný zásyp nezap. káblovej ryhy bez zhutn. zeminy, 35 cm širokej, 60 cm hlbokej v zemine tr. 3 | m | 91 | 2.48 | 225.68 | 0
| HZS | Hodinové zúčtovacie sadzby |  |  |  | 7356.8 | 0
170 | HZS000112.S | Stavebno montážne práce náročnejšie, ucelené, obtiažne, rutinné (Tr. 2) v rozsahu viac ako 8 hodín (napr. pridružené výkony, vysprávky) - schválené stavebným dozorom | hod | 64 | 22.07 | 1412.48 | 0
171 | HZS000113.1 | Montáž ekvipotenciálnej svorkovnice - práce náročné odborné (Tr. 3) | hod | 16 | 25.53 | 408.48 | 0
172 | HZS000114.1 | Kompletizácia rozvádzača (HR1) vrátane atestu a skúšky - práce náročné odborné, revízie (Tr. 4) | hod | 56 | 29.03 | 1625.68 | 0
173 | HZS000114.2 | Kompletizácia rozvádzača (R2) vrátane atestu a skúšky - práce náročné odborné, revízie (Tr. 4) | hod | 48 | 29.03 | 1393.44 | 0
174 | HZS000114.3 | Kompletizácia rozvádzača (RTM) vrátane atestu a skúšky - práce náročné odborné, revízie (Tr. 4) | hod | 24 | 29.03 | 696.72 | 0
175 | HZS000125.1 | Východzia prehliadka VTZ ELI - práce mimoriadne odborné (Tr. 5) | hod | 56 | 32.5 | 1820 | 0
|  | Celkom |  |  |  | 40715.04 | 1.3036