## 3. Rozpočet - štandard na výšku
ROZPOČET
Stavba: SOCIÁLNE POBYTOVÉ ZARIADENIE
Objekt: SO 01B - UK-Ústredné kúrenie
Objednávateľ: Nolmax N.O.
Zhotoviteľ: výberové konanie |  |  |  | Spracoval: Ing. Jozef Capko
Miesto: Adidovce |  |  |  | Dátum: 17. 10. 2024
Č. | Kód položky | Popis | MJ | Množstvo celkom | Cena jednotková | Cena celkom | Hmotnosť celkom
1 | 2 | 3 | 4 | 5 | 6 | 7 | 8
| PSV | Práce a dodávky PSV |  |  |  | 28629.78 | 1.5234
| 713 | Izolácie tepelné |  |  |  | 579.54 | 0.01899
1 | 713482305 | Montaž trubíc TUBOLIT DG hr. do 13 mm, vnút.priemer 22 - 42 mm | m | 134 | 3.06 | 410.04 | 0.00402
2 | 283310002900 | Izolačná PE trubica TUBOLIT DG 22x13 mm (d potrubia x hr. izolácie), nadrezaná, AZ FLEX | m | 8.16 | 0.95 | 7.75 | 0.0006528
3 | 283310003100 | Izolačná PE trubica TUBOLIT DG 28x13 mm (d potrubia x hr. izolácie), nadrezaná, AZ FLEX | m | 89.76 | 1.1 | 98.74 | 0.013464
4 | 283310003300 | Izolačná PE trubica TUBOLIT DG 35x13 mm (d potrubia x hr. izolácie), nadrezaná, AZ FLEX | m | 34.68 | 1.6 | 55.49 | 0.0006936
5 | 283310003500 | Izolačná PE trubica TUBOLIT DG 42x13 mm (d potrubia x hr. izolácie), nadrezaná, AZ FLEX | m | 4 | 1.88 | 7.52 | 0.00016
| 735 | Ústredné kúrenie - vykurovacie telesá |  |  |  | 28050.24 | 1.5044
6 | 735162220.S | Montáž vykurovacieho telesa rúrkového elektrického výšky 900 mm | ks | 2 | 19.93 | 39.86 | 5.188e-05
7 | 484430004600.S | Vykurovacia tyč 1000 W s regulátorom pre elektrické vykurovacie telesá doskové kombinované a rebríkové | ks | 2 | 204.14 | 408.28 | 0.00368
8 | 484520005500.S | Teleso vykurovacie rebríkové elektrické, lxvxhĺ 750x900x30-65 mm, napätie 230 V, | ks | 2 | 187.41 | 374.82 | 0.02788
9 | 735311200.S | Podlahové kúrenie so systémovou doskou z PS fólie s výstupkami, s kročajovou izoláciou hr. 30 mm, potrubie 17x2,0 rozostup 50 mm | m2 | 402.4 | 67.46 | 27145.9 | 1.4728
10 | 998735101.S | Presun hmôt pre vykurovacie telesá v objektoch výšky do 6 m | t | 1.504 | 54.11 | 81.38 | 0
| M | Práce a dodávky M |  |  |  | 59537.4 | 1.074
| 732 | Ústredné kúrenie - strojovne |  |  |  | 50477.85 | 0.83437
11 | 732111401.S | Montáž rozdeľovača a zberača prietok Q 5 m3/h | ks | 4 | 25.55 | 102.2 | 0.00036
12 | 484650000100.S | Rozdeľovač a zberač modul 80 mm, max. prietok 5 m3/hod, prevádzková teplota 110°C, pretlak 0,6 Mpa | m | 4 | 351.47 | 1405.88 | 0.08
13 | 484650001110.S | Rozdelovač a zberač - 8 okruhový s uzatváracími armatúrami, teplomerom a prietokomermi (rozsah nastavenia 0-5 l/min.) | ks | 3 | 603.1 | 1809.3 | 0.045
14 | 484650038600.S | Pevný stojan modul 80 mm, výška 200 - 800 mm pre rozdeľovače a zberače | ks | 8 | 45.24 | 361.92 | 0.0256
15 | 732111409.S | Montáž rýchlomont. skupiny HS, HSM | ks | 2 | 29.05 | 58.1 | 0.00026
16 | 484650000200.S | Rozdeľovač a zberač modul 100 mm, max. prietok 10 m3/hod, prevádzková teplota 110°C, pretlak 0,6 Mpa | m | 2 | 377.76 | 755.52 | 0.05
17 | 732111431.S | Montáž rozdeľovača a zberača modul 80 mm pre 2 vetvy s dĺžkou 500 mm | ks | 1 | 27.45 | 27.45 | 0.00199
18 | 484650000910.S | Rozdeľovač pre 2 okruhy s integrovaným anuloidom vrátane TI a nástennej konzoly, WHI distri-comp 25-2-3,5 do 3,5m3/hod. obj. prietoku | ks | 1 | 464.1 | 464.1 | 0.01
19 | 484650000915.S | Nástenná konzola pre rozdeľovač s integrovaným anuloidom | ks | 1 | 71.2 | 71.2 | 0.01
20 | 732219220.S | Montáž zásobníkového ohrievača vody pre ohrev pitnej vody objem do 500 l | ks | 1 | 123.44 | 123.44 | 0
21 | 484380001910.S | Ohrievač zásobníkový na TÚV napr. Weishaupt WAS 500 LE/ECO objem 440 l, plocha rúrk. výmenníka 5,7m2, hmotnosť 222 kg, priemer 716mm, výška 1934mm, vrátane tepelnej izolácie | ks | 1 | 4108.6 | 4108.6 | 0.222
22 | 732331989.S | Montáž pripojovacej skupiny s manometrom k expanznej nádobe 1" | ks | 1 | 15.32 | 15.32 | 4e-05
23 | 197730031894.S | Uzatvárací a vypúšťací ventil pre expanzné nádoby 1" s manometrom | ks | 1 | 163.05 | 163.05 | 0.01376
24 | 732429119.S | Montáž čerpadlovej skupiny NW 25 | súb. | 2 | 18.09 | 36.18 | 0.004
25 | 484730016295.S | Čerpadlová zmiešavacia skupina NW 25 typ WHI mix 25-8-8, čerpadlo Grundfos typ Alpha 25-80 180 Auto, kvs=8,0m3/hod. | ks | 2 | 1038 | 2076 | 0.0046
26 | 732462030.S | Montáž tepelného čerpadla monoblok pre podlahové a radiátorové vykurovanie s možnosťou chladenia a ohrevom TV, 13 kW (vzduch-voda) | ks | 2 | 2856.79 | 5713.58 | 0
27 | 484730002706.S | Kompaktné inverterové tepelné čerpadlo vzduch-voda na vykurovanie, vykur. vykon 10,6 kW, vonkajšia jednotka napr. Weishaupt WWP LS13B vrátane príslušenstva | ks | 2 | 13957.83 | 27915.66 | 0.35
28 | 484730002982.S | Regulácia tepelného čerpadla s nástenným krytom | ks | 2 | 1280.21 | 2560.42 | 0.0058
29 | 484730002994.S | Priestorové diaľkové ovládanie s funkciou termostatu pre reguláciu tepelného čerpadla | ks | 2 | 239.02 | 478.04 | 0.0004
30 | 484730003005.S | Snímač teploty v systémoch tepelných čerpadiel, 2 m | ks | 2 | 12.51 | 25.02 | 0.00016
31 | 484730003004.S | Príložný bezpečnostný termostat pre podl. vykurovanie v spojení s rozširovacím modulom (obsahuje: termostat, pre podl. vykur, konektor, pripoj. káble2x 2,5m) | ks | 2 | 112.51 | 225.02 | 0.0016
32 | 484730003025.S | Obehové čerpadlo pre tepelné čerpadlá max. prietok 4,0 m3/h | ks | 4 | 358.16 | 1432.64 | 0.0088
33 | 998732201.S | Presun hmôt pre strojovne v objektoch výšky do 6 m | % | 499.286 | 1.1 | 549.21 | 0
| 733 | Ústredné kúrenie - rozvodné potrubie |  |  |  | 8120.44 | 0.22056
34 | 733125009 | Potrubie z uhlíkovej ocele Viega Prestabo 1103 spájané lisovaním 22x1,5 mm vrátane tvaroviek (alebo ekvivalent) | m | 8 | 37.15 | 297.2 | 0.00816
35 | 733125012 | Potrubie z uhlíkovej ocele Viega Prestabo 1103 spájané lisovaním 28x1,5 mm vrátane tvaroviek (alebo ekvivalent) | m | 88 | 46.1 | 4056.8 | 0.11264
36 | 733125015 | Potrubie z uhlíkovej ocele Viega Prestabo 1103 spájané lisovaním 35x1,5 mm vrátane tvaroviek (alebo ekvivalent) | m | 34 | 56.93 | 1935.62 | 0.05372
37 | 733125018 | Potrubie z uhlíkovej ocele Viega Prestabo 1103 spájané lisovaním 42x1,5 mm vrátane tvaroviek (alebo ekvivalent) | m | 4 | 57.98 | 231.92 | 0.00764
38 | 733151002.S | Prepojenie vnútornej a vonkajšej jednotky medeným izolovaným chladivovým potrubím vrátane vakuovania do 1/2´´ | m | 16 | 13.01 | 208.16 | 0.01232
39 | 196350000310.S | Rúra medená pre technické plyny d 16x1 mm, mäkká | m | 16 | 7.73 | 123.68 | 0.00336
40 | 286120018100.S | Rúra ohybná PVC D 50 mm s nízkou mechanickou odlonosťou 320 N svetlo šedá | m | 32 | 1.62 | 51.84 | 0.00672
41 | 733161602.S | Skrinka rozdeľovacej stanice pre 5 - 7 okruhov | ks | 1 | 249.83 | 249.83 | 0.004
42 | 733161603.S | Skrinka rozdeľovacej stanice pre 8 - 10 okruhov | ks | 3 | 276.83 | 830.49 | 0.012
43 | 733190217.S | Tlaková skúška potrubia z oceľových rúrok do priemeru 89/5 | m | 134 | 0.91 | 121.94 | 0
44 | 998733101.S | Presun hmôt pre rozvody potrubia v objektoch výšky do 6 m | t | 0.221 | 58.66 | 12.96 | 0
| 734 | Ústredné kúrenie - armatúry |  |  |  | 939.11 | 0.01908
45 | 734209101.S | Montáž závitovej armatúry s 1 závitom do G 1/2 | ks | 6 | 1.43 | 8.58 | 0.00018
46 | 551240001400.S | Kohút plniaci a vypúšťací K 310, DN 15, PN 10 (alebo ekvivalent) | ks | 6 | 4.94 | 29.64 | 0.00234
47 | 734209115.S | Montáž závitovej armatúry s 2 závitmi G 1 | ks | 10 | 5.61 | 56.1 | 0.0002
48 | 551240001900.S | Guľový kohút DN 25 obojstranne závitový na vodu, vnútorný závit, mosadz | ks | 7 | 62.59 | 438.13 | 0.0063
49 | 551190001300.S | Spätná klapka vodorovná závitová 2", PN 10, pre vodu, mosadz | ks | 2 | 55.81 | 111.62 | 0.00602
50 | 734209117.S | Montáž závitovej armatúry s 2 závitmi G 6/4 | ks | 2 | 8.65 | 17.3 | 0
51 | 551240002100.S | Guľový kohút DN 40 obojstranne závitový na vodu, vnútorný závit, mosadz | ks | 2 | 111.19 | 222.38 | 0.0038
52 | 734213250.S | Montáž ventilu odvzdušňovacieho závitového automatického G 1/2 | ks | 4 | 2.93 | 11.72 | 4e-05
53 | 551210009500.S | Ventil odvzdušňovací automatický, 1/2" | ks | 4 | 10.91 | 43.64 | 0.0002
| HZS | Hodinové zúčtovacie sadzby |  |  |  | 1492.8 | 0
54 | HZS000112.S | Stavebno montážne práce náročnejšie, ucelené, obtiažne, rutinné (Tr. 2) v rozsahu viac ako 8 hodín náročnejšie /sekacie práce, prierazy/ | hod | 24 | 22.07 | 529.68 | 0
55 | HZS000113.S | Stavebno montážne práce náročné ucelené - odborné, tvorivé remeselné (Tr. 3) v rozsahu viac ako 8 hodín (vykurovacia skúška) | hod | 24 | 22.83 | 547.92 | 0
56 | HZS000114.S | Stavebno montážne práce najnáročnejšie na odbornosť - prehliadky pracoviska a revízie (Tr. 4) v rozsahu viac ako 8 hodín (uvedenie do prevádzky) | hod | 16 | 25.95 | 415.2 | 0
|  | Celkom |  |  |  | 89659.98 | 2.5974