## 6. Zadanie - na výšku
ZADANIE
Stavba: |  | SOCIÁLNE POBYTOVÉ ZARIADENIE
Objekt: |  | SO 01B - UK-Ústredné kúrenie
Objednávateľ: |  | Nolmax N.O.
Zhotoviteľ: |  | výberové konanie |  |  | Spracoval: | Ing. Jozef Capko
Miesto: |  | Adidovce |  |  | Dátum: | 17. 10. 2024
Č. | KCN | Kód položky | Popis | MJ | Množstvo celkom | Cena jednotková | Cena celkom
1 | 2 | 3 | 4 | 5 | 6 | 7 | 8
|  | PSV | Práce a dodávky PSV
|  | 713 | Izolácie tepelné
1 | 713 | 713482305 | Montaž trubíc TUBOLIT DG hr. do 13 mm, vnút.priemer 22 - 42 mm | m | 134
2 | 283 | 283310002900 | Izolačná PE trubica TUBOLIT DG 22x13 mm (d potrubia x hr. izolácie), nadrezaná, AZ FLEX | m | 8.16
3 | 283 | 283310003100 | Izolačná PE trubica TUBOLIT DG 28x13 mm (d potrubia x hr. izolácie), nadrezaná, AZ FLEX | m | 89.76
4 | 283 | 283310003300 | Izolačná PE trubica TUBOLIT DG 35x13 mm (d potrubia x hr. izolácie), nadrezaná, AZ FLEX | m | 34.68
5 | 283 | 283310003500 | Izolačná PE trubica TUBOLIT DG 42x13 mm (d potrubia x hr. izolácie), nadrezaná, AZ FLEX | m | 4
|  | 735 | Ústredné kúrenie - vykurovacie telesá
6 | 731 | 735162220.S | Montáž vykurovacieho telesa rúrkového elektrického výšky 900 mm | ks | 2
7 | 484 | 484430004600.S | Vykurovacia tyč 1000 W s regulátorom pre elektrické vykurovacie telesá doskové kombinované a rebríkové | ks | 2
8 | 484 | 484520005500.S | Teleso vykurovacie rebríkové elektrické, lxvxhĺ 750x900x30-65 mm, napätie 230 V, | ks | 2
9 | 731 | 735311200.S | Podlahové kúrenie so systémovou doskou z PS fólie s výstupkami, s kročajovou izoláciou hr. 30 mm, potrubie 17x2,0 rozostup 50 mm | m2 | 402.4
10 | 731 | 998735101.S | Presun hmôt pre vykurovacie telesá v objektoch výšky do 6 m | t | 1.504
|  | M | Práce a dodávky M
|  | 732 | Ústredné kúrenie - strojovne
11 | 731 | 732111401.S | Montáž rozdeľovača a zberača prietok Q 5 m3/h | ks | 4
12 | 484 | 484650000100.S | Rozdeľovač a zberač modul 80 mm, max. prietok 5 m3/hod, prevádzková teplota 110°C, pretlak 0,6 Mpa | m | 4
13 |  | 484650001110.S | Rozdelovač a zberač - 8 okruhový s uzatváracími armatúrami, teplomerom a prietokomermi (rozsah nastavenia 0-5 l/min.) | ks | 3
14 | 484 | 484650038600.S | Pevný stojan modul 80 mm, výška 200 - 800 mm pre rozdeľovače a zberače | ks | 8
15 | 731 | 732111409.S | Montáž rýchlomont. skupiny HS, HSM | ks | 2
16 | 484 | 484650000200.S | Rozdeľovač a zberač modul 100 mm, max. prietok 10 m3/hod, prevádzková teplota 110°C, pretlak 0,6 Mpa | m | 2
17 | 731 | 732111431.S | Montáž rozdeľovača a zberača modul 80 mm pre 2 vetvy s dĺžkou 500 mm | ks | 1
18 |  | 484650000910.S | Rozdeľovač pre 2 okruhy s integrovaným anuloidom vrátane TI a nástennej konzoly, WHI distri-comp 25-2-3,5 do 3,5m3/hod. obj. prietoku | ks | 1
19 |  | 484650000915.S | Nástenná konzola pre rozdeľovač s integrovaným anuloidom | ks | 1
20 | 731 | 732219220.S | Montáž zásobníkového ohrievača vody pre ohrev pitnej vody objem do 500 l | ks | 1
21 |  | 484380001910.S | Ohrievač zásobníkový na TÚV napr. Weishaupt WAS 500 LE/ECO objem 440 l, plocha rúrk. výmenníka 5,7m2, hmotnosť 222 kg, priemer 716mm, výška 1934mm, vrátane tepelnej izolácie | ks | 1
22 | 731 | 732331989.S | Montáž pripojovacej skupiny s manometrom k expanznej nádobe 1" | ks | 1
23 | 197 | 197730031894.S | Uzatvárací a vypúšťací ventil pre expanzné nádoby 1" s manometrom | ks | 1
24 | 731 | 732429119.S | Montáž čerpadlovej skupiny NW 25 | súb. | 2
25 |  | 484730016295.S | Čerpadlová zmiešavacia skupina NW 25 typ WHI mix 25-8-8, čerpadlo Grundfos typ Alpha 25-80 180 Auto, kvs=8,0m3/hod. | ks | 2
26 | 731 | 732462030.S | Montáž tepelného čerpadla monoblok pre podlahové a radiátorové vykurovanie s možnosťou chladenia a ohrevom TV, 13 kW (vzduch-voda) | ks | 2
27 | 484 | 484730002706.S | Kompaktné inverterové tepelné čerpadlo vzduch-voda na vykurovanie, vykur. vykon 10,6 kW, vonkajšia jednotka napr. Weishaupt WWP LS13B vrátane príslušenstva | ks | 2
28 | 484 | 484730002982.S | Regulácia tepelného čerpadla s nástenným krytom | ks | 2
29 | 484 | 484730002994.S | Priestorové diaľkové ovládanie s funkciou termostatu pre reguláciu tepelného čerpadla | ks | 2
30 | 484 | 484730003005.S | Snímač teploty v systémoch tepelných čerpadiel, 2 m | ks | 2
31 |  | 484730003004.S | Príložný bezpečnostný termostat pre podl. vykurovanie v spojení s rozširovacím modulom (obsahuje: termostat, pre podl. vykur, konektor, pripoj. káble2x 2,5m) | ks | 2
32 | 484 | 484730003025.S | Obehové čerpadlo pre tepelné čerpadlá max. prietok 4,0 m3/h | ks | 4
33 | 731 | 998732201.S | Presun hmôt pre strojovne v objektoch výšky do 6 m | %
|  | 733 | Ústredné kúrenie - rozvodné potrubie
34 | 731 | 733125009 | Potrubie z uhlíkovej ocele Viega Prestabo 1103 spájané lisovaním 22x1,5 mm vrátane tvaroviek (alebo ekvivalent) | m | 8
35 | 731 | 733125012 | Potrubie z uhlíkovej ocele Viega Prestabo 1103 spájané lisovaním 28x1,5 mm vrátane tvaroviek (alebo ekvivalent) | m | 88
36 | 731 | 733125015 | Potrubie z uhlíkovej ocele Viega Prestabo 1103 spájané lisovaním 35x1,5 mm vrátane tvaroviek (alebo ekvivalent) | m | 34
37 | 731 | 733125018 | Potrubie z uhlíkovej ocele Viega Prestabo 1103 spájané lisovaním 42x1,5 mm vrátane tvaroviek (alebo ekvivalent) | m | 4
38 | 731 | 733151002.S | Prepojenie vnútornej a vonkajšej jednotky medeným izolovaným chladivovým potrubím vrátane vakuovania do 1/2´´ | m | 16
39 | 196 | 196350000310.S | Rúra medená pre technické plyny d 16x1 mm, mäkká | m | 16
40 | 286 | 286120018100.S | Rúra ohybná PVC D 50 mm s nízkou mechanickou odlonosťou 320 N svetlo šedá | m | 32
41 | 731 | 733161602.S | Skrinka rozdeľovacej stanice pre 5 - 7 okruhov | ks | 1
42 | 731 | 733161603.S | Skrinka rozdeľovacej stanice pre 8 - 10 okruhov | ks | 3
43 | 731 | 733190217.S | Tlaková skúška potrubia z oceľových rúrok do priemeru 89/5 | m | 134
44 | 731 | 998733101.S | Presun hmôt pre rozvody potrubia v objektoch výšky do 6 m | t | 0.221
|  | 734 | Ústredné kúrenie - armatúry
45 | 731 | 734209101.S | Montáž závitovej armatúry s 1 závitom do G 1/2 | ks | 6
46 | 551 | 551240001400.S | Kohút plniaci a vypúšťací K 310, DN 15, PN 10 (alebo ekvivalent) | ks | 6
47 | 731 | 734209115.S | Montáž závitovej armatúry s 2 závitmi G 1 | ks | 10
48 | 551 | 551240001900.S | Guľový kohút DN 25 obojstranne závitový na vodu, vnútorný závit, mosadz | ks | 7
49 | 551 | 551190001300.S | Spätná klapka vodorovná závitová 2", PN 10, pre vodu, mosadz | ks | 2
50 | 731 | 734209117.S | Montáž závitovej armatúry s 2 závitmi G 6/4 | ks | 2
51 | 551 | 551240002100.S | Guľový kohút DN 40 obojstranne závitový na vodu, vnútorný závit, mosadz | ks | 2
52 | 731 | 734213250.S | Montáž ventilu odvzdušňovacieho závitového automatického G 1/2 | ks | 4
53 | 551 | 551210009500.S | Ventil odvzdušňovací automatický, 1/2" | ks | 4
|  | HZS | Hodinové zúčtovacie sadzby
54 | HZS | HZS000112.S | Stavebno montážne práce náročnejšie, ucelené, obtiažne, rutinné (Tr. 2) v rozsahu viac ako 8 hodín náročnejšie /sekacie práce, prierazy/ | hod | 24
55 | HZS | HZS000113.S | Stavebno montážne práce náročné ucelené - odborné, tvorivé remeselné (Tr. 3) v rozsahu viac ako 8 hodín (vykurovacia skúška) | hod | 24
56 | HZS | HZS000114.S | Stavebno montážne práce najnáročnejšie na odbornosť - prehliadky pracoviska a revízie (Tr. 4) v rozsahu viac ako 8 hodín (uvedenie do prevádzky) | hod | 16
Celkom