## 3. Rozpočet - štandard na výšku
ROZPOČET
Stavba: SOCIÁLNE POBYTOVÉ ZARIADENIE
Objekt: SO 01B - VZT-Vzduchotechnika
Objednávateľ: Nolmax N.O.
Zhotoviteľ: výberové konanie |  |  |  | Spracoval: Ing. Jozef Capko
Miesto: Adidovce |  |  |  | Dátum: 17. 10. 2024
Č. | Kód položky | Popis | MJ | Množstvo celkom | Cena jednotková | Cena celkom | Hmotnosť celkom
1 | 2 | 3 | 4 | 5 | 6 | 7 | 8
| PSV | Práce a dodávky PSV |  |  |  | 811.77 | 0.013161
| 713 | Izolácie tepelné |  |  |  | 811.77 | 0.013161
1 | 713482172.S | Montáž trubic z EPDM, DN 200 | m | 21 | 12.58 | 264.18 | 0.00168
2 | 283320006500.S | Izolačný pás z kaučukovej peny EPDM, izolácia hr. 25 mm, pre izoláciu potrubia | m2 | 16.17 | 33.22 | 537.17 | 0.011481
3 | 998713201.S | Presun hmôt pre izolácie tepelné v objektoch výšky do 6 m | % | 8.014 | 1.3 | 10.42 | 0
| M | Práce a dodávky M |  |  |  | 16205.76 | 0.74048
| 769 | Montáže vzduchotechnických zariadení |  |  |  | 16205.76 | 0.74048
4 | 769021000.S | Montáž spiro potrubia do DN 100 | m | 1 | 4.77 | 4.77 | 0
5 | 429810000200.S | Potrubie kruhové spiro DN 100, dĺžka 1000 mm | m | 1 | 3.45 | 3.45 | 0.00053
6 | 769021003.S | Montáž spiro potrubia DN 125-140 | m | 130 | 5.2 | 676 | 0
7 | 429810000300.S | Potrubie kruhové spiro DN 125, dĺžka 1000 mm | m | 130 | 4.66 | 605.8 | 0.091
8 | 769021006.S | Montáž spiro potrubia DN 160-180 | m | 40 | 5.82 | 232.8 | 0
9 | 429810000500.S | Potrubie kruhové spiro DN 160, dĺžka 1000 mm | m | 40 | 5.58 | 223.2 | 0.036
10 | 769021009.S | Montáž spiro potrubia DN 200-225 vrátane tvaroviek | m | 42 | 6.15 | 258.3 | 0
11 | 429810000700.S | Potrubie kruhové spiro DN 200, dĺžka 1000 mm | m | 42 | 7 | 294 | 0.04746
12 | 769021012.S | Montáž spiro potrubia DN 250-280 | m | 1 | 7.12 | 7.12 | 0
13 | 429810000900.S | Potrubie kruhové spiro DN 250, dĺžka 1000 mm | m | 1 | 8.62 | 8.62 | 0.0014
14 | 769021136.S | Montáž hygien. ohybnej Al hadice priemeru 127 mm | m | 10 | 5.42 | 54.2 | 0
15 | 429840005810.S | Hadica ohybná hygienická, hliníková mikrobiálne ošetrená d 127 mm, veľmi odolná /Semivac/ | m | 10 | 5.11 | 51.1 | 0.0006
16 | 769021148.S | Montáž hygien. ohybnej Al hadice priemeru 203 mm | m | 2 | 7.13 | 14.26 | 0
17 | 429840006210.S | Hadica ohybná hygienická, hliníková mikrobiálne ošetrená d 203 mm, veľmi odolná /Semivac/ | m | 2 | 8.51 | 17.02 | 0.00016
18 | 769021184.S | Montáž potrubia s tepelnou a hlukovou izoláciou priemeru 200-230 mm | m | 4 | 8.31 | 33.24 | 0
19 | 429840016700 | Potrubie tepelne a zvukovo izolované, SONOVAC 25, DN 200 | m | 4 | 9.92 | 39.68 | 0.0008
20 | 769021292.S | Montáž oblúku 45° na spiro potrubie DN 160-250 | ks | 2 | 8.25 | 16.5 | 0
21 | 429850003310.S | Obluk lisovaný 45° DN 200 pre kruhové spiro potrubie | ks | 2 | 12.3 | 24.6 | 0.0022
22 | 769021319.S | Montáž oblúku 90° na spiro potrubie DN 80-150 | ks | 13 | 7.89 | 102.57 | 0
23 | 429850007600.S | Koleno 90° DN 80 pre kruhové spiro potrubie | ks | 13 | 4.55 | 59.15 | 0.0078
24 | 429850007810.S | Obluk lisovaný 90° DN 125 pre kruhové spiro potrubie | ks | 13 | 6.87 | 89.31 | 0.0104
25 | 769021322.S | Montáž oblúku 90° na spiro potrubie DN 160-250 | ks | 8 | 9.36 | 74.88 | 0
26 | 429850008110.S | Obluk lisovaný 90° DN 160 pre kruhové spiro potrubie | ks | 2 | 12.51 | 25.02 | 0.0024
27 | 429850008310.S | Obluk lisovaný 90° DN 200 pre kruhové spiro potrubie | ks | 6 | 12.96 | 77.76 | 0.0102
28 | 769021337.S | Montáž spojky na spiro potrubie DN 160-250 | ks | 8 | 3.59 | 28.72 | 0
29 | 429850013510.S | Spojovacia manžeta KM-250, DN 250 pre kruhové spiro potrubie | ks | 8 | 7.25 | 58 | 0.0048
30 | 769021382.S | Montáž prechodu symetrického na spiro potrubie DN 150-200 | ks | 16 | 6.86 | 109.76 | 0
31 | 429850018110.S | Prechod osový 160/125mm pre kruhové spiro potrubie | ks | 8 | 4.81 | 38.48 | 0.0096
32 | 429850018310.S | Prechod osový 200/125mm pre kruhové spiro potrubie | ks | 2 | 5.63 | 11.26 | 0.003
33 | 429850018320.S | Prechod osový 200/160mm pre kruhové spiro potrubie | ks | 6 | 5.84 | 35.04 | 0.009
34 | 769021385.S | Montáž prechodu symetrického na spiro potrubie DN 225-315 | ks | 8 | 9.42 | 75.36 | 0
35 | 429850018400.S | Prechod symetrický DN 225 pre kruhové spiro potrubie | ks | 8 | 6.59 | 52.72 | 0.0168
36 | 769021397.S | Montáž T-kusu na spiro potrubie DN 80-150 | ks | 44 | 8.03 | 353.32 | 0
37 | 429850010300.S | T-kus DN 125-125-125 pre kruhové spiro potrubie | ks | 44 | 8.37 | 368.28 | 0.0352
38 | 769021400.S | Montáž T-kusu na spiro potrubie DN 160-250 | ks | 16 | 8.84 | 141.44 | 0
39 | 429850010605.S | T-kus DN 160-125-160 pre kruhové spiro potrubie | ks | 6 | 11.2 | 67.2 | 0.0084
40 | 429850010607.S | T-kus DN 160-160-160 pre kruhové spiro potrubie | ks | 2 | 13.4 | 26.8 | 0.0028
41 | 429850010805.S | T-kus DN 200-125-200 pre kruhové spiro potrubie | ks | 6 | 12.93 | 77.58 | 0.0096
42 | 429850010807.S | T-kus DN 200-200-200 pre kruhové spiro potrubie | ks | 2 | 16.3 | 32.6 | 0.0032
43 | 769021415.S | Montáž krížovej rozbočky na spiro potrubie DN 150-200 | ks | 4 | 9.11 | 36.44 | 0
44 | 429850020510.S | Dvojitá odbočka (X-kus) 160-125 pre kruhové spiro potrubie | ks | 2 | 16.57 | 33.14 | 0.0016
45 | 429850020710.S | Dvojitá odbočka (X-kus) 200-160 pre kruhové spiro potrubie | ks | 2 | 21.53 | 43.06 | 0.0028
46 | 769021427.S | Montáž vsuvky na spiro potrubie DN 80-140 | ks | 20 | 7.98 | 159.6 | 0
47 | 429850022310.S | Vsuvka DN 125 pre kruhové spiro potrubie | ks | 20 | 1.87 | 37.4 | 0.016
48 | 769021430.S | Montáž nohavicového kusu na spiro potrubie DN 150-200 | ks | 13 | 9.64 | 125.32 | 0
49 | 429850022610.S | Vsuvka DN 160 pre kruhové spiro potrubie | ks | 5 | 2.12 | 10.6 | 0.007
50 | 429850022810.S | Vsuvka DN 200 pre kruhové spiro potrubie | ks | 8 | 2.64 | 21.12 | 0.0128
51 | 769021475.S | Montáž výfukového kusu, DN 150-200 | ks | 2 | 8.73 | 17.46 | 0
52 | 429720013710.S | Výfukový kus šikmy VKF DN 200 | ks | 2 | 13.84 | 27.68 | 0.0008
53 | 769021496.S | Montáž výfukovej hlavice kruhovej do priemeru 230 mm | ks | 2 | 11.89 | 23.78 | 0
54 | 429720011600.S | Hlavica výfuková VHO kruhová DN 200 | ks | 2 | 45.75 | 91.5 | 0.0056
55 | 769025201.S | Montáž regulačnej klapky kruhovej DN 150-200 | ks | 2 | 13.01 | 26.02 | 0
56 | 429710060910.S | Klapka regulačná tesná na spiro potrubie DN 200 so sevopohonom LM230A, 5Nm, 230V, 50Hz | ks | 2 | 216.12 | 432.24 | 0.0026
57 | 769025213.S | Montáž požiarnej klapky do prierezu 0,120 m2 | ks | 2 | 107.29 | 214.58 | 0
58 | 429710086110.S | Klapka požiarna zákl. model s ručnou pákou a aktivačným mechanizmom s pružinou, tavná tepelná poistka nast. 74°, kruhová DN 200, požiarna odolnosť EI60S, EI90S, EI120S závisl. od spôsobu inštalácie | ks | 2 | 213 | 426 | 0.026
59 | 769025273.S | Montáž spätnej klapky do kruhového potrubia priemeru 160-200 mm | ks | 2 | 12.73 | 25.46 | 0
60 | 429710064350.S | Klapka spätná, tesná protipachová DN 200 mm | ks | 2 | 46.01 | 92.02 | 0.00014
61 | 769035033.S | Montáž mriežky vetracej prierezu 0.080-0.130 m2 | ks | 2 | 6.28 | 12.56 | 0
62 | 429720209010.S | Vetracia mriežka kruhová so sieťouproti hmyzu VMK, priemer 100 mm, na potrubie | ks | 2 | 48.23 | 96.46 | 0.0007
63 | 769037027.S | Montáž tanierového ventilu kovového priemer montážneho otvoru do 125 mm /prívod: 20ks; odvod: 19ks/ | ks | 39 | 6.59 | 257.01 | 0
64 | 429720342900.S | Ventil tanierový kovový prívodný/odvodný, montážny otvor d 124 mm | ks | 39 | 13.03 | 508.17 | 0.01209
65 | 769052031.S | Montáž vetracej rekuperačnej jednotky pod strop prietok do 500 m3/h vrátane snímačov a ovládačov | ks | 2 | 593.28 | 1186.56 | 0
66 | 429530032630 | Podstropná vetracia rekuperačná jednotka vzduch. výkonu do 500m3/hod, elektr. predohrev 2,5kW, bez dohrevu, max.príkon ventilátorov 0,22 kW, max.príkon 2720W, 1x230V 50Hz, max prúd 12,8 A, istenie16A, rozm.1391x846x360mm, hmotn. 35,5kg, regulácia | ks | 2 | 2744 | 5488 | 0.072
67 | 429530032660 | Kanálový snímač CO2 do potrubia odvádzaného vzduchu ETA, výstupné napätie 0-10V, FTP kábel - 20m, /napr.Multivac CI-CO2-22DC-11/ | ks | 2 | 625.32 | 1250.64 | 0.2
68 | 769071290.S | Montáž závesov, konzol a držiakov kruhového vzduchotechnického potrubia | kg | 67 | 3.04 | 203.68 | 0
69 | 311870016950.S | Ostatný spotrebný materiál nešpecifikovaný (konzoly, závesy, uchytenia, spojovací materiál atď.) | kg | 67 | 9.26 | 620.42 | 0.067
70 | 998769201.S | Presun hmôt pre montáž vzduchotechnických zariadení v stavbe (objekte) výšky do 7 m | % | 158.194 | 1.7 | 268.93 | 0
| HZS | Hodinové zúčtovacie sadzby |  |  |  | 1244.16 | 0
71 | HZS000111.S | Stavebno montážne práce menej náročne, pomocné alebo manupulačné (Tr. 1) v rozsahu viac ako 8 hodín | hod | 24 | 18.57 | 445.68 | 0
72 | HZS000113.S | Stavebno montážne práce náročné ucelené - odborné, tvorivé remeselné (Tr. 3) v rozsahu viac ako 8 hodín /vyregulovanie vzduch. prietokov/ | hod | 16 | 25.53 | 408.48 | 0
73 | HZS000125.S | Stavebno montážne práce mimoriadne odborné (Tr. 5) v rozsahu viac ako 8 hodín /zapojenia, uvedenie do prevádzky/ | hod | 12 | 32.5 | 390 | 0
|  | Celkom |  |  |  | 18261.69 | 0.75364