## 3. Rozpočet - štandard na výšku
ROZPOČET
Stavba: SOCIÁLNE POBYTOVÉ ZARIADENIE
Objekt: SO 02 - PRÍSTUPOVÉ A ODSTAVNÉ PLOCHY
Objednávateľ: Nolmax N.O.
Zhotoviteľ: výberové konanie |  |  |  | Spracoval: Ing. Jozef Capko
Miesto: Adidovce |  |  |  | Dátum: 17. 10. 2024
Č. | Kód položky | Popis | MJ | Množstvo celkom | Cena jednotková | Cena celkom | Hmotnosť celkom
1 | 2 | 3 | 4 | 5 | 6 | 7 | 8
| HSV | Práce a dodávky HSV |  |  |  | 103740.29 | 1302.089
| 1 | Zemné práce |  |  |  | 12743.57 | 0.74336
1 | 111201102.S | Odstránenie krovín a stromov s koreňom s priemerom kmeňa do 100 mm, nad 1000 do 10000 m2 | m2 | 2300 | 1.39 | 3197 | 0
2 | 113106121.S | Rozoberanie dlažby a dlažd. priekopy z betónových alebo kamenin. dlaždíc, dosiek alebo tvaroviek, -0,1800t | m2 | 47.25 | 2.45 | 115.76 | 0
3 | 113107131.S | Odstránenie krytu v ploche do 200 m2 z betónu prostého, hr. vrstvy do 150 mm, -0,22500t (dno priekopy) | m2 | 25.2 | 28.4 | 715.68 | 0
4 | 113107142.S | Odstránenie krytu asfaltového v ploche do 200 m2, hr. nad 50 do 100 mm, -0,25000t | m2 | 4.6 | 7.79 | 35.83 | 0
5 | 121101112.S | Odstránenie ornice s premiestn. na hromady, so zložením na vzdialenosť do 100 m a do 1000 m3 | m3 | 550 | 1.11 | 610.5 | 0
6 | 122201102.S | Odkopávka a prekopávka nezapažená v hornine 3, nad 100 do 1000 m3 | m3 | 139 | 5.03 | 699.17 | 0
7 | 122201109.S | Odkopávky a prekopávky nezapažené. Príplatok k cenám za lepivosť horniny 3 | m3 | 69.5 | 1.33 | 92.44 | 0
8 | 133111101.S | Hĺbenie šachiet v horninách tr. 1 a 2 súdržných - ručným náradím plocha výkopu do 4 m2 (výkop pre základy stlpikov dopr. značiek) | m3 | 0.162 | 42.17 | 6.83 | 0
9 | 162201101.S | Vodorovné premiestnenie výkopku z horniny 1-4 do 20m | m3 | 9.162 | 1.78 | 16.31 | 0
10 | 162201102.S | Vodorovné premiestnenie výkopku z horniny 1-4 nad 20-50m | m3 | 550 | 2.03 | 1116.5 | 0
11 | 167101102.S | Nakladanie neuľahnutého výkopku z hornín tr.1-4 nad 100 do 1000 m3 | m3 | 550 | 2.44 | 1342 | 0
12 | 171101101.S | Uloženie sypaniny do násypu súdržnej horniny s mierou zhutnenia podľa Proctor-Standard na 95 % | m3 | 130 | 1.79 | 232.7 | 0
13 | 171151101.S | Hutnenie bokov násypov z hornín súdržných a sypkých | m2 | 100.85 | 1.2 | 121.02 | 0
14 | 171201202.S | Uloženie sypaniny na skládky nad 100 do 1000 m3 | m3 | 550 | 0.78 | 429 | 0
15 | 181101102.S | Úprava pláne v zárezoch v hornine 1-4 so zhutnením | m2 | 1025.3 | 0.53 | 543.41 | 0
16 | 181301101.S | Rozprestretie ornice v rovine, plocha do 500 m2, hr.do 100 mm | m2 | 1108 | 1.95 | 2160.6 | 0
17 | 183405211.S | Výsev trávniku hydroosevom na ornicu | m2 | 1108 | 0.96 | 1063.68 | 0.70912
18 | 005720001400.S | Osivá tráv - semená parkovej zmesi | kg | 34.237 | 7.16 | 245.14 | 0.034237
| 2 | Zakladanie |  |  |  | 1614.5 | 30.808
19 | 212752171.S | Montáž trativodu so štrkovým lôžkom z flexodrenážnych rúr PVC/PE, DN 125 | m | 108.51 | 11.05 | 1199.04 | 30.3828
20 | 286110015100.S | Flexibilná drenážna PVC-U rúra DN 125, perforovaná | m | 108.51 | 3.16 | 342.89 | 0.066191
21 | 286510022430.S | Spojka PVC-U pre flexibilné drenážne rúry DN 125 | ks | 18.076 | 2.92 | 52.78 | 0.0036152
22 | 275313611.S | Betón základových pätiek, prostý tr. C 16/20 (stlpiky dopr. značiek) | m3 | 0.162 | 122.14 | 19.79 | 0.35544
| 4 | Vodorovné konštrukcie |  |  |  | 179.42 | 4.8839
23 | 451572111.S | Lôžko pod potrubie, stoky a drobné objekty, v otvorenom výkope z kameniva drobného ťaženého 0-4 mm | m3 | 2.583 | 69.46 | 179.42 | 4.8839
| 5 | Komunikácie |  |  |  | 52328.34 | 1085.9916
24 | 564732111.S | Podklad alebo kryt z kameniva hrubého drveného veľ. 32-63 mm (vibr.štrk) po zhut.hr. 100 mm (chodníky) | m2 | 241.1 | 8.55 | 2061.41 | 60.5016
25 | 564752113.S | Podklad alebo kryt z kameniva hrubého drveného veľ. 32-63 mm (vibr.štrk) po zhut.hr. 170 mm (komunikácie) | m2 | 675.2 | 13.34 | 9007.17 | 280.4106
26 | 564752114.S | Podklad alebo kryt z kameniva hrubého drveného veľ. 32-63 mm (vibr.štrk) po zhut.hr. 180 mm (parkovacia plocha) | m2 | 112.5 | 14.03 | 1578.38 | 49.3627
27 | 564801112.S | Podklad zo štrkodrviny s rozprestretím a zhutnením, po zhutnení hr. 40 mm (parkovacia plocha; chodníky) | m2 | 353.6 | 2.18 | 770.85 | 28.2986
28 | 564851111.S | Podklad zo štrkodrviny s rozprestretím a zhutnením, po zhutnení hr. 150 mm (chodníky) | m2 | 241.1 | 6.58 | 1586.44 | 67.4935
29 | 564851114.S | Podklad zo štrkodrviny s rozprestretím a zhutnením, po zhutnení hr. 180 mm (komunikácie) | m2 | 675.2 | 7.71 | 5205.79 | 225.8274
30 | 564861111.S | Podklad zo štrkodrviny s rozprestretím a zhutnením, po zhutnení hr. 200 mm (parkovacia plocha) | m2 | 112.5 | 8.54 | 960.75 | 41.715
31 | 565131111.S | Podklad z asfaltového betónu AC 11-II s rozprestretím a zhutnením v pruhu š. do 3 m, po zhutnení hr. 50 mm | m2 | 4.6 | 15.74 | 72.4 | 0.60665
32 | 573211111.S | Postrek asfaltový spojovací bez posypu kamenivom z asfaltu cestného v množstve 0,70 kg/m2 | m2 | 4.6 | 0.58 | 2.67 | 0.003266
33 | 581120115.S | Kryt cementobetónový cestných komunikácií skupiny CB I pre TDZ I a II, hr. 150 mm (metličkový) | m2 | 675.2 | 27.69 | 18696.29 | 252.9311
34 | 596911143.S | Kladenie betónovej zámkovej dlažby komunikácií pre peších hr. 60 mm pre peších nad 100 do 300 m2 so zriadením lôžka z kameniva hr. 30 mm | m2 | 241.1 | 16.35 | 3941.99 | 22.3017
35 | 592460010200.S | Dlažba betónová, rozmer 200x100x60 mm, farebná | m2 | 122.961 | 17.13 | 2106.32 | 15.9849
36 | 592460011100.S | Dlažba betónová, rozmer 100x100x60 mm, farebná | m2 | 120.55 | 18.13 | 2185.57 | 15.6715
37 | 596912211.S | Kladenie betónovej dlažby z vegetačných tvárnic hr. 80 mm, do lôžka z kameniva ťaženého, veľkosti do 0,25 m2, plochy do 50 m2 | m2 | 112.5 | 15.76 | 1773 | 12.6
38 | 592460020100.S | Dlažba betónová zatrávňovacia, rozmer 400x400x80 mm, prírodná | m2 | 113.625 | 20.94 | 2379.31 | 12.2829
| 8 | Rúrové vedenie |  |  |  | 1266.31 | 1.5255
39 | 892444111.S | Monitoring potrubia kamerovým systémom do DN 600 | m | 28.7 | 7.09 | 203.48 | 0
40 | 894421111.S | Zriadenie šachiet prefabrikovaných do 4t | ks | 1 | 57.22 | 57.22 | 0.0033
41 | 286610046100.S | Prechodový kónus 600/1000 mm ku kanalizačnej revíznej šachte 1000 mm, PP | ks | 1 | 293.64 | 293.64 | 0.026
42 | 592240004100.S | Dno jednoliate šachtové kompaktné pre kanalizačnú šachtu DN 1000, rozmer 1000/675x300 mm | ks | 1 | 491.11 | 491.11 | 1.45
43 | 899101111.S | Osadenie poklopu liatinového a oceľového vrátane rámu hmotn. do 50 kg | ks | 1 | 13.79 | 13.79 | 0.0042
44 | 552410002100.S | Poklop liatinový A15 priemer 600 mm | ks | 1 | 207.07 | 207.07 | 0.042
| 9 | Ostatné konštrukcie a práce-búranie |  |  |  | 31441.47 | 178.1367
45 | 914001111.S | Osadenie a montáž cestnej zvislej dopravnej značky na stĺpik, stĺp, konzolu alebo objekt | ks | 5 | 26.27 | 131.35 | 1.1066
46 | 404410034055 | Regulačná značka ZDZ 202 "Stoj, daj prednosť v jazde", Zn lisovaná, V1-600 x 600 mm, RA3, P3, E2, SP1 | ks | 1 | 51.83 | 51.83 | 0.0012
47 | 404410037210 | Regulačná značka ZDZ 272 "Parkovanie", Zn lisovaná, V1 - 420 x x420 mm, RA1, P3, E2, SP1 | ks | 2 | 20.9 | 41.8 | 0.0014
48 | 404410178833 | Všeobecná dodatková tabuľa ZDZ 506-81V1RA1 "Platí pre (držiteľa preukazu ZŤP)", rozmer 231x420 mm, Zn lisovaná,P3, E2, SP1 | ks | 2 | 16.92 | 33.84 | 0.0012
49 | 914501122.S | Montáž stĺpika zvislej dopravnej značky dĺžky do 3,5 m do hliníkovej pätky | ks | 3 | 40.26 | 120.78 | 0.36323
50 | 404490008400.S | Stĺpik Zn, d 60 mm/1 bm, pre dopravné značky | ks | 3 | 11.69 | 35.07 | 0.0042
51 | 404490008600.S | Krytka stĺpika, d 60 mm, plastová | ks | 3 | 0.8 | 2.4 | 0
52 | 404490008800.S | Hliníkova pätka pre montáž stĺpika d 60 mm do pevného základu | ks | 3 | 21.21 | 63.63 | 0.0045
53 | 915716111.S | Vodorovné dopravné značenie striekané farbou čiar tenkých súvislých, farba biela základná šírky 100 mm | m | 40.5 | 0.76 | 30.78 | 0.00243
54 | 915716121.S | Vodorovné dopravné značenie striekané farbou čiar tenkých súvislých, farba biela retroreflexná šírky 100 mm | m | 40.5 | 0.91 | 36.86 | 0.003645
55 | 915721211.S | Vodorovné dopravné značenie striekané farbou prechodov pre chodcov, šípky, symboly a pod., biela základná (2x piktogram vozičkára) | m2 | 1.28 | 13.64 | 17.46 | 0.000768
56 | 915721212.S | Vodorovné dopravné značenie striekané farbou prechodov pre chodcov, šípky, symboly a pod., biela retroreflexná (2x piktogram vozičkára) | m2 | 1.28 | 15.4 | 19.71 | 0.001152
57 | 916361112.S | Osadenie cestného obrubníka betónového ležatého do lôžka z betónu prostého tr. C 16/20 s bočnou oporou | m | 284.2 | 18.76 | 5331.59 | 55.9805
58 | 592170002300.S | Obrubník cestný, lxšxv 330x150x260 mm, skosenie 120/40 mm | ks | 869.824 | 3.6 | 3131.37 | 24.616
59 | 917862112.S | Osadenie chodník. obrubníka betónového stojatého do lôžka z betónu prosteho tr. C 16/20 s bočnou oporou | m | 175.6 | 12.92 | 2268.75 | 22.2343
60 | 592170001400.S | Obrubník parkový, lxšxv 500x50x200 mm, prírodný | ks | 354.712 | 2.66 | 943.53 | 3.9905
61 | 919411121.S | Čelo priepustu z betónu prostého z rúr DN 600 až DN 800 mm | ks | 4 | 1001.07 | 4004.28 | 58.214
62 | 919535557.S | Obetónovanie rúrového priepustu betónom jednoduchým tr. C 16/20 | m3 | 2.583 | 197.59 | 510.37 | 5.6895
63 | 919541114.S | Zhotovenie priepustu alebo zjazdu z rúr plastových HDPE ryhovaných hrdlových alebo spojkových DN 600 | m | 28.7 | 10.2 | 292.74 | 0
64 | 286140012000.S | Rúra PP s hrdlom vrátane tesnenia SN 10, DN 600 dĺ. 3 m korugovaná pre gravitačnú kanalizáciu | ks | 10.524 | 425.17 | 4474.49 | 0.63881
65 | 919716111.S | Oceľová výstuž cementobet. krytu TEVYCED komunikácií zo zvar. sietí KARI hmotnosť do 7,5 kg/m2 | t | 5.064 | 1367.77 | 6926.39 | 5.1979
66 | 919722111.S | Dilatačné škáry rezané v cementobet. kryte priečne rezanie škár šírky 2 až 5 mm | m | 44.6 | 10.94 | 487.92 | 0.000446
67 | 919722211.S | Dilatačné škáry rezané v cementobet. kryte priečne zaliatie škár za studena, šírky nad 3 do 9 mm | m | 44.6 | 1.06 | 47.28 | 0.000892
68 | 246990002800.S | Tmel zálievkový pre tmelenie škár komunikácií, aplikovanie za studena | l | 3.746 | 15.09 | 56.53 | 0.0050946
69 | 919723111.S | Dilatačné škáry rezané v cementobet. kryte pozdĺžne rezanie škár šírky 2 až 5 mm | m | 118.5 | 10.94 | 1296.39 | 0.001185
70 | 919723211.S | Dilatačné škáry rezané v cementobet. kryte pozdĺžne zaliatie škár za studena, šírky nad 3 do 9 mm | m | 118.5 | 1.06 | 125.61 | 0.00237
71 | 246990002800.S | Tmel zálievkový pre tmelenie škár komunikácií, aplikovanie za studena | l | 13.936 | 15.09 | 210.29 | 0.018953
72 | 919735112.S | Rezanie existujúceho asfaltového krytu alebo podkladu hĺbky nad 50 do 100 mm | m | 31 | 4.91 | 152.21 | 7.75e-06
73 | 283550017900.S | Tesniaci profil priemer 10 mm pre zálievkové hmoty komunikácií aplikované za tepla alebo studena 1150 m | m | 31 | 0.21 | 6.51 | 0
74 | 111630000900.S | Asfaltová zálievka modifikovaná pre výplň škár vo vozovkách za horúca | kg | 55.8 | 1.92 | 107.14 | 0.0558
75 | 979091111.S | Vodorovné premiestnenie vybúraných hmôt alebo konštrukcií na vzdialenosť do 7000 m (betónové prvky z demontovanej priekopy odovzdané správcovi) | t | 8.505 | 55.93 | 475.68 | 0
76 | 979091121.S | Vodorovné premiestnenie vybúraných hmôt alebo konštrukcií za každých ďalších 1000 m | t | 25.515 | 0.27 | 6.89 | 0
| 99 | Presun hmôt HSV |  |  |  | 4166.68 | 0
77 | 998224111.S | Presun hmôt pre pozemné komunikácie s krytom monolitickým betónovým akejkoľvek dĺžky objektu | t | 1302.089 | 1.82 | 2369.8 | 0
78 | 998224194.S | Príplatok za zväčšený presun pre pozemné komunikácie s krytom monolitickým betónovým nad vymedzenú najväčšiu dopravnú vzdialenosť do 5000 m | t | 1302.089 | 1.38 | 1796.88 | 0
| HZS | Hodinové zúčtovacie sadzby |  |  |  | 163.74 | 0
79 | HZS000213.S | Stavebno montážne práce náročné ucelené - odborné, tvorivé remeselné (Tr. 3) v rozsahu viac ako 4 a menej ako 8 hodín (vytýčenie priebehu PIS) | hod | 6 | 27.29 | 163.74 | 0
| VRN | Investičné náklady neobsiahnuté v cenách |  |  |  | 1521 | 0
80 | 0003000121.S | Geodetické práce - vykonávané pred výstavbou (príprava a vytýčenie líniovej stavby) výškové merania | hod. | 12 | 33 | 396 | 0
81 | 0003000211.S | Geodetické práce - vykonávané v priebehu výstavby výškové merania | hod. | 15 | 33 | 495 | 0
82 | 0003000311.S | Geodetické práce - vykonávané po výstavbe zameranie skutočného vyhotovenia stavby, geodetický elaborát | hod. | 18 | 35 | 630 | 0
|  | Celkom |  |  |  | 105425.03 | 1302.089