## 6. Zadanie - na výšku
ZADANIE
Stavba: |  | SOCIÁLNE POBYTOVÉ ZARIADENIE
Objekt: |  | SO 03 - VODOVODNÁ PRÍPOJKA
Objednávateľ: |  | Nolmax N.O.
Zhotoviteľ: |  | výberové konanie |  |  | Spracoval: | Ing. Jozef Capko
Miesto: |  | Adidovce |  |  | Dátum: | 17. 10. 2024
Č. | KCN | Kód položky | Popis | MJ | Množstvo celkom | Cena jednotková | Cena celkom
1 | 2 | 3 | 4 | 5 | 6 | 7 | 8
|  | HSV | Práce a dodávky HSV
|  | 1 | Zemné práce
1 | 001 | 131201101.S | Výkop nezapaženej jamy v hornine 3, do 100 m3 (pre vodomernú šachtu) | m3 | 23.158
2 | 001 | 131201109.S | Hĺbenie nezapažených jám a zárezov. Príplatok za lepivosť horniny 3 | m3 | 11.579
3 | 001 | 132201101.S | Výkop ryhy do šírky 600 mm v horn.3 do 100 m3 (pre rúrové vedenia) | m3 | 37.341
4 | 001 | 132201109.S | Príplatok k cene za lepivosť pri hĺbení rýh šírky do 600 mm zapažených i nezapažených s urovnaním dna v hornine 3 | m3 | 18.671
5 | 001 | 132201201.S | Výkop ryhy šírky 600-2000mm horn.3 do 100m3 (pre rúrové vedenia v súbehu) | m3 | 33.777
6 | 001 | 132201209.S | Príplatok k cenám za lepivosť pri hĺbení rýh š. nad 600 do 2 000 mm zapaž. i nezapažených, s urovnaním dna v hornine 3 | m3 | 16.889
7 | 001 | 151101101.S | Paženie a rozopretie stien rýh pre podzemné vedenie, príložné do 2 m | m2 | 86.28
8 | 001 | 151101111.S | Odstránenie paženia rýh pre podzemné vedenie, príložné hĺbky do 2 m | m2 | 86.28
9 | 001 | 162201101.S | Vodorovné premiestnenie výkopku z horniny 1-4 do 20m | m3 | 30.314
10 | 001 | 162301111.S | Vodorovné premiestnenie výkopku po nespevnenej ceste z horniny tr.1-4, do 100 m3 na vzdialenosť nad 50 do 500 m | m3 | 30.314
11 | 001 | 167101101.S | Nakladanie neuľahnutého výkopku z hornín tr.1-4 do 100 m3 | m3 | 30.314
12 | 001 | 171101101.S | Uloženie sypaniny do násypu súdržnej horniny s mierou zhutnenia podľa Proctor-Standard na 95 % | m3 | 30.314
13 | 001 | 174101001.S | Zásyp sypaninou so zhutnením jám, šachiet, rýh, zárezov alebo okolo objektov do 100 m3 | m3 | 55.314
14 | 001 | 175101101.S | Obsyp potrubia sypaninou z vhodných hornín 1 až 4 bez prehodenia sypaniny | m3 | 10.536
15 | 583 | 583410004100.S | Štrkodrva frakcia 0-22 mm | t | 19.492
16 | 001 | 175101201.S | Obsyp objektov sypaninou z vhodných hornín 1 až 4 bez prehodenia sypaniny (vodomerná šachta) | m3 | 8.648
|  | 2 | Zakladanie
17 | 011 | 271573001.S | Násyp pod základové konštrukcie so zhutnením zo štrkopiesku fr.0-32 mm | m3 | 1.816
|  | 4 | Vodorovné konštrukcie
18 | 271 | 451572111.S | Lôžko pod potrubie, stoky a drobné objekty, v otvorenom výkope z kameniva drobného ťaženého 0-4 mm | m3 | 5.268
|  | 6 | Úpravy povrchov, podlahy, osadenie
19 | 011 | 631315611.S | Mazanina z betónu prostého (m3) tr. C 16/20 hr.nad 120 do 240 mm | m3 | 0.6
20 | 011 | 631571001.S | Násyp z kameniva ťaženého 0-4 (pre vyrovnanie podkladu) | m3 | 0.12
|  | 8 | Rúrové vedenie
21 | 271 | 871221462.S | Potrubie vodovodné z PE 100 SDR17/PN10 zvárané natupo D 63x3,8 mm | m | 99.7
22 | 286 | 286130031000.S | Rúra HDPE na vodu PE100 PN10 SDR17 63x3,8x100 m | m | 103.688
23 | 271 | 891241111.S | Montáž vodovodného posúvača s osadením zemnej súpravy (bez poklopov) DN 80 | ks | 1
24 | 422 | 422210017600 | Posúvač ISO pre domové prípojky 2"-63, PN 16 na vodu, 2800.2, HAWLE (alebo ekvivalent) | ks | 1
25 |  | 422210001810.S | Zemná súprava 9500 E2, teleskop1,3-1,8m, DN 50-100 HAWLE (alebo ekvivalent) | ks | 1
26 | 271 | 891249111.S | Montáž navrtávacieho pásu s ventilom menovitého tlaku 1 MPa na potrubí z rúr liat., oceľ.,plast. DN 80 | ks | 1
27 | 551 | 551180005000 | Navrtávaci pás Haku D 90 - 2" na vodu, z tvárnej liatiny, 5250.48, HAWLE (alebo ekvivalent) | ks | 1
28 | 271 | 892233111.S | Preplach a dezinfekcia vodovodného potrubia DN od 40 do 70 | m | 99.7
29 | 271 | 892241111.S | Ostatné práce na rúrovom vedení, tlakové skúšky vodovodného potrubia DN do 80 | m | 99.7
30 | 271 | 892372111.S | Zabezpečenie koncov vodovodného potrubia pri tlakových skúškach DN do 300 | ks | 6
31 | 271 | 893301002.S | Osadenie vodomernej šachty železobetónovej, hmotnosti nad 3 do 6 t | ks | 1
32 | 594 | 594300001700.S | Vodomerná a armatúrna šachta, objem 6,3 m3, železobetónová (so stúpadlami a poklopom) | ks | 1
33 | 271 | 899205111.S | Osadenie podkladových dosiek pod poklopy hmotnosti jednotlivo do 50 kg | ks | 1
34 | 422 | 422210022900.S | Podkladová univerzálna doska pre posúvače na vodu, 3481, HAWLE (alebo ekvivalent) | ks | 1
35 | 271 | 899401112.S | Osadenie poklopu liatinového posúvačového | ks | 1
36 | 552 | 552410000400 | Poklop uličný tuhý pre armatúry domovej prípojky, ťažký, šedá liatina GG 200 bitúmenovaná, 1650, HAWLE (alebo ekvivalent) | ks | 1
37 | 271 | 899721111.S | Vyhľadávací vodič na potrubí PVC DN do 150 | m | 99.7
38 | 341 | 341110011400.S | Vodič medený CY 6 mm2 | m | 102.7
39 | 271 | 899721131.S | Označenie vodovodného potrubia bielou výstražnou fóliou | m | 99.7
40 | 283 | 283230008100.S | Výstražná fólia PE, š. 300 mm, pre vodovod, farba modrá | m | 102.7
|  | 99 | Presun hmôt HSV
41 | 271 | 998276101.S | Presun hmôt pre rúrové vedenie hĺbené z rúr z plast., hmôt alebo sklolamin. v otvorenom výkope | t | 44.354
|  | PSV | Práce a dodávky PSV
|  | 722 | Zdravotechnika - vnútorný vodovod
42 | 721 | 722211055.S | Montáž posúvača prírubového pre vodu DN 50 | ks | 4
43 | 422 | 422210023050.S | Posúvač prírubový s tesnením krátky, DN 50, dĺ. 150 mm, liatina, PN 16 | ks | 4
44 | 721 | 722211160.S | Montáž spätnej klapky prírubovej pre vodu DN 50 | ks | 2
45 | 422 | 422820003700.S | Klapka prírubová spätná DN 50, dĺ. 200 mm, liatina, EPDM, na vodu do 100°C | ks | 2
46 | 721 | 722211200.S | Montáž vodovodného filtra prírubového DN 50 | ks | 2
47 | 422 | 422010001000.S | Prírubový filter na vodu DN 50, dĺ. 230 mm, telo a viečko liatina, sitko oceľ, EPDM | ks | 2
48 | 721 | 722211385.S | Montáž prírubových tvaroviek pre vodu DN 50 (pre vodomernú zostavu) | ks | 9
49 | 552 | 552520043700 | Tvarovka prírubová TP liatinová FF kus, DN 50/200, PN 16 s epoxidovou ochrannou vrstvou, na vodu, 8500, HAWLE (alebo ekvivalent) | ks | 4
50 | 319 | 319440016300 | Príruba špeciálna S2000 DN 50, PN16, D 63 mm, s istením proti posunu pre PE a PVC potrubia, z liatiny, na vodu, 0400, HAWLE (alebo ekvivalent) | ks | 3
51 | 552 | 552520059300 | T-kus prírubový liatinový, DN 50/50, PN 16 s epoxidovou ochrannou vrstvou, na vodu, 8510, HAWLE (alebo ekvivalent) | ks | 1
52 | 552 | 552520058100 | Oblúk liatinový prírubový 90°, DN 50, PN 16 s epoxidovou ochrannou vrstvou, na vodu, 8530, HAWLE (alebo ekvivalent) | ks | 1
53 | 721 | 998722101.S | Presun hmôt pre vnútorný vodovod v objektoch výšky do 6 m | t | 0.089
|  | HZS | Hodinové zúčtovacie sadzby
54 | HZS | HZS000312.S | Stavebno montážne práce náročnejšie, ucelené, obtiažne, rutinné (Tr. 2) v rozsahu menej ako 4 hodimy (vytýčenie priebehu PIS) | hod | 2
55 | HZS | HZS000313.S | Stavebno montážne práce náročné ucelené - odborné, tvorivé remeselné (Tr. 3) v rozsahu menej ako 4 hodiny (navrtanie potrubia pod tlakom) | hod | 3
|  | VRN | Investičné náklady neobsiahnuté v cenách
56 | 000 | 0003000121.S | Geodetické práce - vykonávané pred výstavbou (príprava a vytýčenie líniovej stavby) výškové merania | hod. | 4
57 | 000 | 0003000211.S | Geodetické práce - vykonávané v priebehu výstavby výškové merania | hod. | 6
58 | 000 | 0003000311.S | Geodetické práce - vykonávané po výstavbe zameranie skutočného vyhotovenia stavby, geodetický elaborát | hod. | 8
Celkom