## 3. Rozpočet - štandard na výšku
ROZPOČET
Stavba: SOCIÁLNE POBYTOVÉ ZARIADENIE
Objekt: SO 04 - NN PRÍPOJKA ELEKTRICKEJ ENERGIE+OEZ
Objednávateľ: Nolmax N.O.
Zhotoviteľ: výberové konanie |  |  |  | Spracoval: Ing. Jozef Capko
Miesto: Adidovce |  |  |  | Dátum: 17. 10. 2024
Č. | Kód položky | Popis | MJ | Množstvo celkom | Cena jednotková | Cena celkom | Hmotnosť celkom
1 | 2 | 3 | 4 | 5 | 6 | 7 | 8
| M | Práce a dodávky M |  |  |  | 3529.09 | 1.3363
| 21-M | Elektromontáže |  |  |  | 3416.81 | 1.3359
1 | 210010055.S | Rúrka elektroinštalačná pancierova, typ KSX 50, uložená voľne | m | 4 | 2.83 | 11.32 | 0
2 | 34571000405.S | Pancierová rúrka KSX PEG 50 (ohybná) | m | 4 | 17.35 | 69.4 | 0.00708
3 | 210010065.S | Rúrka elektroinštalačná pancierova, typ KSX 63, uložená pevne | m | 6 | 3.68 | 22.08 | 0
4 | 345710004410.S | Pancierová rurka KSX PE 63 (pevná) | m | 6 | 18.18 | 109.08 | 0.01062
5 | 210040001.S | Stožiar z predpätého betónu 9-15 m/3-45 kN jednoduchý - JB bez konzol a výzbroje | ks | 1 | 68.47 | 68.47 | 0
6 | 592610000900.S | Stožiar betónový predpätý, bez výstroja PBS 10,5/3, dĺžka 10,6 m, nosnosť 3 kN | ks | 1 | 348.25 | 348.25 | 1.14
7 | 210040076.S | Čapica PVC na stožiar | ks | 1 | 1.42 | 1.42 | 0
8 | 592610003800.S | Držiak plastovej čapice na stĺp ELV | ks | 1 | 0.27 | 0.27 | 0.0001
9 | 592610003900.S | Čapica z PVC, priemer 180 mm, na stĺp ELV | ks | 1 | 1.21 | 1.21 | 0.00015
10 | 210040372.S | Montáž súpravy kotevnej úzkej 8925 64 s 2 okami na DB | ks | 1 | 11.84 | 11.84 | 0
11 | 210040397.S | Montáž upínacieho systému BADIMEX | ks | 8 | 7.31 | 58.48 | 0
12 | 311870014610.S | Upínací systém BADIMEX, páska B 133 | m | 2.5 | 1.55 | 3.88 | 0.00025
13 | 311870014615.S | Upínací systém BADIMEX, spona S 153 | ks | 3 | 0.25 | 0.75 | 0.0003
14 | 311870014710.S | Upínací systém BADIMEX, páska B 206 | m | 3.5 | 2.75 | 9.63 | 0.00035
15 | 311870014715.S | Upínací systém BADIMEX, spona S 256 | m | 3 | 0.75 | 2.25 | 0.0003
16 | 210040562.S | Šablóna a prúdový spoj C svorkou do 70 mm2 | ks | 8 | 14.33 | 114.64 | 0
17 | 374590003150 | Svorka C odbočná lisovacia 610 702 | ks | 8 | 4.98 | 39.84 | 0.00048
18 | 210100252.S | Ukončenie celoplastových káblov do 4 x 25 mm2 | ks | 8 | 10.23 | 81.84 | 0
19 | 343430001600.S | Teplom zmraštiteľná stredne hrubá trubica z polyolefinu MWTM bez lepidla, na cievkach 16/5-A/U 5,5-14,5, dĺ. 1000 mm | m | 8 | 3.51 | 28.08 | 0.0004
20 | 345810007500.S | Zmršťovacia káblová koncovka VE3512 4x6 - 4x25 mm2 | ks | 8 | 5.21 | 41.68 | 0.00048
21 | 345850000106.S | Hlava rozdeľovacia SKR 4 38/11 | ks | 8 | 6.73 | 53.84 | 0.00264
22 | 210120110.S | Montáž nožovej poistky do 500 V | ks | 6 | 2.71 | 16.26 | 0
23 | 345290005010.S | Poistkové patróny OEZ PN1, 40A gG | ks | 6 | 3.81 | 22.86 | 0.00078
24 | 210190013.S | Montáž rozvádzača RE | ks | 2 | 71.63 | 143.26 | 0
25 | 357120010800 | Skriňa elektromerová RE 1.0-F403 (W), 1 x hlavný trojpólový istič B32, 1 x jednopólový istič pred HDO, 2x relé, nulový mostík... (výkr. EL.02) | ks | 2 | 428.84 | 857.68 | 0.05
26 | 210192121.S | Montáž prípojkovej skrinky SPP2 | ks | 2 | 31.32 | 62.64 | 0
27 | 357120000150 | Poistková istiaca skriňa SPP 2 C IV P20 | ks | 2 | 59.95 | 119.9 | 0.008
28 | 210192722.S | Označovací štítok pre prístroje - nadpis v rozvádzačoch vrátane popisu lepený | ks | 4 | 1.1 | 4.4 | 0
29 | 354410064520.S | Štítok kablový popisný 65x25mm | ks | 4 | 2.75 | 11 | 8e-05
30 | 210260001.S | Kotviaca objímka závesných vodičov | ks | 3 | 7.25 | 21.75 | 0
31 | 311870014210.S | Hák dvojitý 4 KN ku konzolám NN, VN (892 538) | ks | 4 | 1.31 | 5.24 | 0.0004
32 | 354310038210.S | Kotevná a nosná objímka 892 554 priemer, 200mm | ks | 2 | 4.4 | 8.8 | 0.0028
33 | 354310038310.S | Kotevná a nosná objímka 892 556, priemer 240mm | ks | 1 | 5.23 | 5.23 | 0.0018
34 | 210260011.S | Napínacia skrutka M 16, vrátane očnice | ks | 4 | 3.98 | 15.92 | 0
35 | 309200015700.S | Skrutka napínacia 16x140 mm, FSH 16130, oceľ + temperovaná zliatina (892 540) | ks | 4 | 12.05 | 48.2 | 0.00188
36 | 311740003900.S | Lanová očnica/srdce d 5-6 mm, pozinkovaná oceľ | ks | 4 | 0.26 | 1.04 | 0.00044
37 | 210260171.S | Ukončenie nosného lana káblu AYKYz lanovou svorkou | ks | 4 | 10.34 | 41.36 | 0
38 | 374550000500.S | Svorka lanová 2-4 194 904 | ks | 16 | 4.01 | 64.16 | 0.0016
39 | 210901102.S | Kábel hliníkový silový samonosný uložený volne AYKYz 450/750 4x25 | m | 60 | 2.78 | 166.8 | 0
40 | 341110035500.S | Kábel hliníkový závesný AYKYz-J 4x25 mm2 | m | 60 | 6.91 | 414.6 | 0.0636
41 | 210902114.S | Kábel hliníkový silový uložený pevne 1-AYKY 0,6/1 kV 4x25 | m | 30 | 2.52 | 75.6 | 0
42 | 341110030500.S | Kábel hliníkový 1-AYKY 4x25 mm2 | m | 30 | 4 | 120 | 0.0282
43 | 210902114.S | Kábel hliníkový silový uložený pevne 1-AYKY 0,6/1 kV 4x25 | m | 14 | 2.52 | 35.28 | 0
44 | 341110030510.S | Kábel hliníkový NAYY-J 4x25mm2 RE | m | 14 | 4.74 | 66.36 | 0.01316
45 | 998921201.S | Presun hmôt pre montáž silnoprúdových rozvodov a zariadení v stavbe (objekte) výšky do 7 m | % | 34.066 | 0.3 | 10.22 | 0
| 46-M | Zemné práce vykonávané pri externých montážnych prácach |  |  |  | 112.28 | 0.00042
46 | 460030001.S | Zobratie ornice ručne s odhod. do 3m alebo nalož. na dopr. prost., zemina tr. 1 vrstva do 15 cm | m3 | 0.5 | 22.23 | 11.12 | 0
47 | 460050013.S | Jama pre jednoduchý stožiar nepätkovaný dĺžky 9-10 m, v rovine,zásyp a zhutnenie,zemina tr.3 | ks | 1 | 73.5 | 73.5 | 0
48 | 460200134.S | Hĺbenie káblovej ryhy ručne 35 cm širokej a 50 cm hlbokej, v zemine triedy 4 | m | 2 | 11.03 | 22.06 | 0
49 | 460490011.S | Rozvinutie a uloženie výstražnej fólie z PE do ryhy, šírka do 22 cm | m | 2 | 0.71 | 1.42 | 0
50 | 283230008000.S | Výstražná fólia PE, š. 300, farba červená | m | 2 | 0.17 | 0.34 | 0.00042
51 | 460560133.S | Ručný zásyp nezap. káblovej ryhy bez zhutn. zeminy, 35 cm širokej, 50 cm hlbokej v zemine tr. 3 | m | 2 | 1.92 | 3.84 | 0
| HZS | Hodinové zúčtovacie sadzby |  |  |  | 272.29 | 0
52 | HZS000214.S | Stavebno montážne práce najnáročnejšie na odbornosť - prehliadky pracoviska a revízie (Tr. 4) v rozsahu viac ako 4 a menej ako 8 hodín | hod | 7 | 31.03 | 217.21 | 0
53 | HZS000312.S | Stavebno montážne práce náročnejšie, ucelené, obtiažne, rutinné (Tr. 2) v rozsahu menej ako 4 hodimy (vytýčenie priebehu PIS) | hod | 2 | 27.54 | 55.08 | 0
| VRN | Investičné náklady neobsiahnuté v cenách |  |  |  | 445 | 0
54 | 0003000121.S | Geodetické práce - vykonávané pred výstavbou (príprava a vytýčenie líniovej stavby) výškové merania | hod. | 2 | 33 | 66 | 0
55 | 0003000211.S | Geodetické práce - vykonávané v priebehu výstavby výškové merania | hod. | 3 | 33 | 99 | 0
56 | 0003000311.S | Geodetické práce - vykonávané po výstavbe zameranie skutočného vyhotovenia stavby, geodetický elaborát | hod. | 8 | 35 | 280 | 0
|  | Celkom |  |  |  | 4246.38 | 1.3363