## 6. Zadanie - na výšku
ZADANIE
Stavba: |  | SOCIÁLNE POBYTOVÉ ZARIADENIE
Objekt: |  | SO 05B_A - KANALIZÁCIA SPLÁŠKOVÁ (pre SO 01A)
Objednávateľ: |  | Nolmax N.O.
Zhotoviteľ: |  | výberové konanie |  |  | Spracoval: | Ing. Jozef Capko
Miesto: |  | Adidovce |  |  | Dátum: | 17. 10. 2024
Č. | KCN | Kód položky | Popis | MJ | Množstvo celkom | Cena jednotková | Cena celkom
1 | 2 | 3 | 4 | 5 | 6 | 7 | 8
|  | HSV | Práce a dodávky HSV
|  | 1 | Zemné práce
1 | 001 | 131201101.S | Výkop nezapaženej jamy v hornine 3, do 100 m3 | m3 | 95.76
2 | 001 | 131201109.S | Hĺbenie nezapažených jám a zárezov. Príplatok za lepivosť horniny 3 | m3 | 47.88
3 | 001 | 132201201.S | Výkop ryhy šírky 600-2000mm horn.3 do 100m3 | m3 | 7.29
4 | 001 | 132201209.S | Príplatok k cenám za lepivosť pri hĺbení rýh š. nad 600 do 2 000 mm zapaž. i nezapažených, s urovnaním dna v hornine 3 | m3 | 3.645
5 | 001 | 151101101.S | Paženie a rozopretie stien rýh pre podzemné vedenie, príložné do 2 m | m2 | 7.2
6 | 001 | 151101111.S | Odstránenie paženia rýh pre podzemné vedenie, príložné hĺbky do 2 m | m2 | 7.2
7 | 001 | 162201101.S | Vodorovné premiestnenie výkopku z horniny 1-4 do 20m | m3 | 103.663
8 | 001 | 162301111.S | Vodorovné premiestnenie výkopku po nespevnenej ceste z horniny tr.1-4, do 100 m3 na vzdialenosť nad 50 do 500 m | m3 | 98.803
9 | 001 | 167101101.S | Nakladanie neuľahnutého výkopku z hornín tr.1-4 do 100 m3 | m3 | 98.803
10 | 001 | 171101101.S | Uloženie sypaniny do násypu súdržnej horniny s mierou zhutnenia podľa Proctor-Standard na 95 % | m3 | 98.803
11 | 001 | 174101001.S | Zásyp sypaninou so zhutnením jám, šachiet, rýh, zárezov alebo okolo objektov do 100 m3 | m3 | 4.32
12 | 001 | 175101101.S | Obsyp potrubia sypaninou z vhodných hornín 1 až 4 bez prehodenia sypaniny | m3 | 2.43
13 | 583 | 583410004100.S | Štrkodrva frakcia 0-22 mm | t | 4.496
14 | 001 | 175101201.S | Obsyp objektov sypaninou z vhodných hornín 1 až 4 bez prehodenia sypaniny | m3 | 35.657
|  | 2 | Zakladanie
15 | 011 | 271573001.S | Násyp pod základové konštrukcie so zhutnením zo štrkopiesku fr.0-32 mm | m3 | 7.56
|  | 4 | Vodorovné konštrukcie
16 | 271 | 451572111.S | Lôžko pod potrubie, stoky a drobné objekty, v otvorenom výkope z kameniva drobného ťaženého 0-4 mm | m3 | 0.81
|  | 6 | Úpravy povrchov, podlahy, osadenie
17 | 011 | 631315661.S | Mazanina z betónu prostého (m3) tr. C 20/25 hr.nad 120 do 240 mm | m3 | 3.1
18 | 011 | 631571001.S | Násyp z kameniva ťaženého 0-4 (pre vyrovnanie podkladu) | m3 | 0.465
|  | 8 | Rúrové vedenie
19 | 271 | 871326004.S | Montáž kanalizačného PVC-U potrubia hladkého viacvrstvového DN 150 | m | 6
20 | 286 | 286110009900.S | Rúra PVC-U hladký, kanalizačný, gravitačný systém Dxr 160x4,7 mm , dĺ. 5 m, SN8 - napenená (viacvrstvová) | ks | 1.2
21 | 271 | 892262131.S | Tlaková skúška vzduchom potrubí DN 100-200 s kompletnou sadou tesniaceho vaku | úsek | 1
22 | 271 | 892311000.S | Skúška tesnosti kanalizácie DN 150 mm | m | 6
23 | 271 | 892314111.S | Monitoring potrubia kamerovým systémom do DN 150 | m | 6
24 | 271 | 894101113.S | Osadenie akumulačnej nádrže železobetónovej, hmotnosti nad 10 t | ks | 1
25 |  | 594340000910.S | Akumulačná nádrž, lxšxv 6000x2300x2500 mm, objem nádrže 25 m3, železobetónová (prejazdná pre M1) | ks | 1
26 | 271 | 894421111.S | Zriadenie šachiet prefabrikovaných do 4t | ks | 1
27 | 592 | 592240002100.S | Kónus betónový so stúpadlom pre kanalizačnú šachtu DN 1000, hr. steny 100 mm, rozmer 1000x625x580 mm | ks | 1
28 | 592 | 592240009200.S | Betónový roznášací prstenec pre revízne šachty DN 1000 | ks | 1
29 | 271 | 894431131.S | Montáž revíznej šachty z PVC, DN 400/160 (DN šachty/DN potr. ved.), tlak 12,5 t, hĺ. 850 do 1200 mm | ks | 1
30 | 271 | 899101111.S | Osadenie poklopu liatinového a oceľového vrátane rámu hmotn. do 50 kg | ks | 1
31 | 552 | 552410002100.S | Poklop liatinový A15 priemer 600 mm | ks | 1
32 | 271 | 899102111.S | Osadenie poklopu liatinového a oceľového vrátane rámu hmotn. nad 50 do 100 kg | ks | 1
33 | 552 | 552410002300.S | Poklop liatinový D400 priemer 600 mm | ks | 1
34 | 271 | 899721132.S | Označenie kanalizačného potrubia hnedou výstražnou fóliou | m | 8
35 | 283 | 283230008200.S | Výstražná fólia PE, š. 300 mm, pre kanalizáciu, farba hnedá | m | 8.32
|  | 99 | Presun hmôt HSV
36 | 271 | 998276101.S | Presun hmôt pre rúrové vedenie hĺbené z rúr z plast., hmôt alebo sklolamin. v otvorenom výkope | t | 54.382
|  | PSV | Práce a dodávky PSV
|  | HZS | Hodinové zúčtovacie sadzby
37 | HZS | HZS000214.S | Stavebno montážne práce najnáročnejšie na odbornosť - prehliadky pracoviska a revízie (Tr. 4) v rozsahu viac ako 4 a menej ako 8 hodín (tesnosť nádrže; protokol o skúške) | hod | 6
38 | HZS | HZS000312.S | Stavebno montážne práce náročnejšie, ucelené, obtiažne, rutinné (Tr. 2) v rozsahu menej ako 4 hodimy (vytýčenie priebehu PIS) | hod | 2
|  | VRN | Investičné náklady neobsiahnuté v cenách
39 | 000 | 0003000121.S | Geodetické práce - vykonávané pred výstavbou (príprava a vytýčenie líniovej stavby) výškové merania | hod. | 2
40 | 000 | 0003000211.S | Geodetické práce - vykonávané v priebehu výstavby výškové merania | hod. | 3
41 | 000 | 0003000311.S | Geodetické práce - vykonávané po výstavbe zameranie skutočného vyhotovenia stavby, geodetický elaborát | hod. | 4
Celkom