## 3. Rozpočet - štandard na výšku
ROZPOČET
Stavba: SOCIÁLNE POBYTOVÉ ZARIADENIE
Objekt: SO 05B_B - KANALIZÁCIA SPLÁŠKOVÁ (pre SO 01B)
Objednávateľ: Nolmax N.O.
Zhotoviteľ: výberové konanie |  |  |  | Spracoval: Ing. Jozef Capko
Miesto: Adidovce |  |  |  | Dátum: 17. 10. 2024
Č. | Kód položky | Popis | MJ | Množstvo celkom | Cena jednotková | Cena celkom | Hmotnosť celkom
1 | 2 | 3 | 4 | 5 | 6 | 7 | 8
| HSV | Práce a dodávky HSV |  |  |  | 19190.99 | 54.3825
| 1 | Zemné práce |  |  |  | 4730.7 | 4.5026
1 | 131201101.S | Výkop nezapaženej jamy v hornine 3, do 100 m3 | m3 | 95.76 | 15.42 | 1476.62 | 0
2 | 131201109.S | Hĺbenie nezapažených jám a zárezov. Príplatok za lepivosť horniny 3 | m3 | 47.88 | 1.16 | 55.54 | 0
3 | 132201201.S | Výkop ryhy šírky 600-2000mm horn.3 do 100m3 | m3 | 7.29 | 26.39 | 192.38 | 0
4 | 132201209.S | Príplatok k cenám za lepivosť pri hĺbení rýh š. nad 600 do 2 000 mm zapaž. i nezapažených, s urovnaním dna v hornine 3 | m3 | 3.645 | 1.45 | 5.29 | 0
5 | 151101101.S | Paženie a rozopretie stien rýh pre podzemné vedenie, príložné do 2 m | m2 | 7.2 | 5.3 | 38.16 | 0.006552
6 | 151101111.S | Odstránenie paženia rýh pre podzemné vedenie, príložné hĺbky do 2 m | m2 | 7.2 | 3.4 | 24.48 | 0
7 | 162201101.S | Vodorovné premiestnenie výkopku z horniny 1-4 do 20m | m3 | 103.663 | 1.78 | 184.52 | 0
8 | 162301111.S | Vodorovné premiestnenie výkopku po nespevnenej ceste z horniny tr.1-4, do 100 m3 na vzdialenosť nad 50 do 500 m | m3 | 98.803 | 2.33 | 230.21 | 0
9 | 167101101.S | Nakladanie neuľahnutého výkopku z hornín tr.1-4 do 100 m3 | m3 | 98.803 | 10.12 | 999.89 | 0
10 | 171101101.S | Uloženie sypaniny do násypu súdržnej horniny s mierou zhutnenia podľa Proctor-Standard na 95 % | m3 | 98.803 | 1.79 | 176.86 | 0
11 | 174101001.S | Zásyp sypaninou so zhutnením jám, šachiet, rýh, zárezov alebo okolo objektov do 100 m3 | m3 | 4.32 | 4.73 | 20.43 | 0
12 | 175101101.S | Obsyp potrubia sypaninou z vhodných hornín 1 až 4 bez prehodenia sypaniny | m3 | 2.43 | 22.83 | 55.48 | 0
13 | 583410004100.S | Štrkodrva frakcia 0-22 mm | t | 4.496 | 17.85 | 80.25 | 4.496
14 | 175101201.S | Obsyp objektov sypaninou z vhodných hornín 1 až 4 bez prehodenia sypaniny | m3 | 35.657 | 33.39 | 1190.59 | 0
| 2 | Zakladanie |  |  |  | 443.09 | 15.6492
15 | 271573001.S | Násyp pod základové konštrukcie so zhutnením zo štrkopiesku fr.0-32 mm | m3 | 7.56 | 58.61 | 443.09 | 15.6492
| 4 | Vodorovné konštrukcie |  |  |  | 56.26 | 1.5315
16 | 451572111.S | Lôžko pod potrubie, stoky a drobné objekty, v otvorenom výkope z kameniva drobného ťaženého 0-4 mm | m3 | 0.81 | 69.46 | 56.26 | 1.5315
| 6 | Úpravy povrchov, podlahy, osadenie |  |  |  | 545.45 | 7.7997
17 | 631315661.S | Mazanina z betónu prostého (m3) tr. C 20/25 hr.nad 120 do 240 mm | m3 | 3.1 | 164.19 | 508.99 | 6.9455
18 | 631571001.S | Násyp z kameniva ťaženého 0-4 (pre vyrovnanie podkladu) | m3 | 0.465 | 78.41 | 36.46 | 0.8542
| 8 | Rúrové vedenie |  |  |  | 11152.11 | 24.8996
19 | 871326004.S | Montáž kanalizačného PVC-U potrubia hladkého viacvrstvového DN 150 | m | 6 | 1.07 | 6.42 | 6e-05
20 | 286110009900.S | Rúra PVC-U hladký, kanalizačný, gravitačný systém Dxr 160x4,7 mm , dĺ. 5 m, SN8 - napenená (viacvrstvová) | ks | 1.2 | 54.8 | 65.76 | 0.015336
21 | 892262131.S | Tlaková skúška vzduchom potrubí DN 100-200 s kompletnou sadou tesniaceho vaku | úsek | 1 | 44.86 | 44.86 | 0.0003
22 | 892311000.S | Skúška tesnosti kanalizácie DN 150 mm | m | 6 | 1.98 | 11.88 | 0
23 | 892314111.S | Monitoring potrubia kamerovým systémom do DN 150 | m | 6 | 3.53 | 21.18 | 0
24 | 894101113.S | Osadenie akumulačnej nádrže železobetónovej, hmotnosti nad 10 t | ks | 1 | 240.65 | 240.65 | 0
25 | 594340000910.S | Akumulačná nádrž, lxšxv 6000x2300x2500 mm, objem nádrže 25 m3, železobetónová (prejazdná pre M1) | ks | 1 | 9785.55 | 9785.55 | 24
26 | 894421111.S | Zriadenie šachiet prefabrikovaných do 4t | ks | 1 | 57.22 | 57.22 | 0.0033
27 | 592240002100.S | Kónus betónový so stúpadlom pre kanalizačnú šachtu DN 1000, hr. steny 100 mm, rozmer 1000x625x580 mm | ks | 1 | 130.06 | 130.06 | 0.505
28 | 592240009200.S | Betónový roznášací prstenec pre revízne šachty DN 1000 | ks | 1 | 106.47 | 106.47 | 0.235
29 | 894431131.S | Montáž revíznej šachty z PVC, DN 400/160 (DN šachty/DN potr. ved.), tlak 12,5 t, hĺ. 850 do 1200 mm | ks | 1 | 49.78 | 49.78 | 2.6e-05
30 | 899101111.S | Osadenie poklopu liatinového a oceľového vrátane rámu hmotn. do 50 kg | ks | 1 | 13.79 | 13.79 | 0.0042
31 | 552410002100.S | Poklop liatinový A15 priemer 600 mm | ks | 1 | 207.07 | 207.07 | 0.042
32 | 899102111.S | Osadenie poklopu liatinového a oceľového vrátane rámu hmotn. nad 50 do 100 kg | ks | 1 | 30.22 | 30.22 | 0.0063
33 | 552410002300.S | Poklop liatinový D400 priemer 600 mm | ks | 1 | 371.31 | 371.31 | 0.0864
34 | 899721132.S | Označenie kanalizačného potrubia hnedou výstražnou fóliou | m | 8 | 1.08 | 8.64 | 0.0008
35 | 283230008200.S | Výstražná fólia PE, š. 300 mm, pre kanalizáciu, farba hnedá | m | 8.32 | 0.15 | 1.25 | 0.000832
| 99 | Presun hmôt HSV |  |  |  | 2263.38 | 0
36 | 998276101.S | Presun hmôt pre rúrové vedenie hĺbené z rúr z plast., hmôt alebo sklolamin. v otvorenom výkope | t | 54.382 | 41.62 | 2263.38 | 0
| PSV | Práce a dodávky PSV |  |  |  | 0 | 0
| HZS | Hodinové zúčtovacie sadzby |  |  |  | 241.26 | 0
37 | HZS000214.S | Stavebno montážne práce najnáročnejšie na odbornosť - prehliadky pracoviska a revízie (Tr. 4) v rozsahu viac ako 4 a menej ako 8 hodín (tesnosť nádrže; protokol o skúške) | hod | 6 | 31.03 | 186.18 | 0
38 | HZS000312.S | Stavebno montážne práce náročnejšie, ucelené, obtiažne, rutinné (Tr. 2) v rozsahu menej ako 4 hodimy (vytýčenie priebehu PIS) | hod | 2 | 27.54 | 55.08 | 0
| VRN | Investičné náklady neobsiahnuté v cenách |  |  |  | 305 | 0
39 | 0003000121.S | Geodetické práce - vykonávané pred výstavbou (príprava a vytýčenie líniovej stavby) výškové merania | hod. | 2 | 33 | 66 | 0
40 | 0003000211.S | Geodetické práce - vykonávané v priebehu výstavby výškové merania | hod. | 3 | 33 | 99 | 0
41 | 0003000311.S | Geodetické práce - vykonávané po výstavbe zameranie skutočného vyhotovenia stavby, geodetický elaborát | hod. | 4 | 35 | 140 | 0
|  | Celkom |  |  |  | 19737.25 | 54.3825